## XCM-108
XCM-108
ZKB-030 |  | XCM-108 |  | ZKB-030 |  |  |  | ZKB-030 |  | XCM-108 |  | ZKB-030 |  | XCM-108 |  | ZKB-030 |  | XCM-108 |  | ZKB-030 |  | XCM-108
CN1 | NET LABEL | FPGA PIN | NET LABEL | CN2 | NET LABEL | FPGA PIN | NET LABEL | CN3 | NET LABEL | FPGA PIN | NET LABEL | CN4 | NET LABEL | FPGA PIN | NET LABEL | CN5 | NET LABEL | FPGA PIN | NET LABEL | CN6 | NET LABEL | FPGA PIN | NET LABEL
1 | V33B |  | V33_B (CNB 1-4) | 1 | V33A |  | V33_A (CNA 1-4) | 1 | CNA50 | H4 | IOA57 | 1 | CNB50 | B22 | IOB57 | 1 | OPTA0 |  | N.C | 1 | OPTB0 |  | N.C
2 | V33B |  | V33_B (CNB 1-4) | 2 | V33A |  | V33_A (CNA 1-4) | 2 | CNA51 | F1 | IOA25 | 2 | CNB51 | E20 | IOB25 | 2 | OPTA1 |  | N.C | 2 | OPTB1 |  | N.C
3 | V50 |  | Reseved (CNB 5-8) | 3 | V50 |  | Reseved (CNA 5-8) | 3 | CNA52 | G4 | IOA58 | 3 | CNB52 | B20 | IOB58 | 3 | OPTA2 | C11 | CLKAN | 3 | OPTB2 | E11 | CLKBN
4 | V50 |  | Reseved (CNB 5-8) | 4 | V50 |  | Reseved (CNA 5-8) | 4 | CNA53 | E1 | IOA26 | 4 | CNB53 | D20 | IOB26 | 4 | OPTA3 | B11 | CLKAP | 4 | OPTB3 | D11 | CLKBP
5 | GND |  |  | 5 | GND |  |  | 5 | CNA54 | F3 | IOA59 | 5 | CNB54 | A20 | IOB59 | 5 | OPTA4 |  | N.C | 5 | OPTB4 |  | N.C
6 | GND |  |  | 6 | GND |  |  | 6 | CNA55 | D1 | IOA27 | 6 | CNB55 | D21 | IOB27 | 6 | OPTA5 |  | N.C | 6 | OPTB5 |  | N.C
7 | CNB0 | AA22 | IOB32 | 7 | CNA0 | AB7 | IOA32 | 7 | CNA56 | F4 | IOA60 | 7 | CNB56 | A17 | IOB60 | 7 | OPTA6 |  | N.C | 7 | OPTB6 |  | N.C
8 | CNB1 | W19 | IOB0 | 8 | CNA1 | AB5 | IOA0 | 8 | CNA57 | D2 | IOA28 | 8 | CNB57 | C18 | IOB28 | 8 | OPTA7 |  | N.C | 8 | OPTB7 |  | N.C
9 | CNB2 | Y21 | IOB33 | 9 | CNA2 | Y7 | IOA33 | 9 | CNA58 | E3 | IOA61 | 9 | CNB58 | B17 | IOB61 | 9 | N.C |  | N.C | 9 | N.C |  | N.C
10 | CNB3 | W20 | IOB1 | 10 | CNA3 | AB4 | IOA1 | 10 | CNA59 | C1 | IOA29 | 10 | CNB59 | A18 | IOB29 | 10 | GND |  |  | 10 | GND
11 | CNB4 | Y22 | IOB34 | 11 | CNA4 | AB6 | IOA34 | 11 | CNA60 | E4 | IOA62 | 11 | CNB60 | B15 | IOB62
12 | CNB5 | V19 | IOB2 | 12 | CNA5 | AB3 | IOA2 | 12 | CNA61 | C2 | IOA30 | 12 | CNB61 | C17 | IOB30
13 | CNB6 | W21 | IOB35 | 13 | CNA6 | AA6 | IOA35 | 13 | CNA62 | D3 | IOA63 | 13 | CNB62 | A14 | IOB63
14 | CNB7 | V20 | IOB3 | 14 | CNA7 | AA4 | IOA3 | 14 | CNA63 | B1 | IOA31 | 14 | CNB63 | D17 | IOB31
15 | GND |  |  | 15 | GND
16 | GND |  |  | 16 | GND
17 | CNB8 | W22 | IOB36 | 17 | CNA8 | Y6 | IOA36
18 | CNB9 | U19 | IOB4 | 18 | CNA9 | AB2 | IOA4
19 | CNB10 | V22 | IOB37 | 19 | CNA10 | W7 | IOA37
20 | CNB11 | U20 | IOB5 | 20 | CNA11 | AA3 | IOA5
21 | CNB12 | U21 | IOB38 | 21 | CNA12 | V3 | IOA38
22 | CNB13 | T20 | IOB6 | 22 | CNA13 | AA2 | IOA6
23 | CNB14 | U22 | IOB39 | 23 | CNA14 | V1 | IOA39
24 | CNB15 | T22 | IOB7 | 24 | CNA15 | AA1 | IOA7
25 | GND |  |  | 25 | GND
26 | GND |  |  | 26 | GND
27 | CNB16 | R22 | IOB40 | 27 | CNA16 | T3 | IOA40
28 | CNB17 | T19 | IOB8 | 28 | CNA17 | Y2 | IOA8
29 | CNB18 | R21 | IOB41 | 29 | CNA18 | T1 | IOA41
30 | CNB19 | R20 | IOB9 | 30 | CNA19 | Y1 | IOA9
31 | CNB20 | N22 | IOB42 | 31 | CNA20 | R4 | IOA42
32 | CNB21 | N19 | IOB10 | 32 | CNA21 | W2 | IOA10
33 | CNB22 | N21 | IOB43 | 33 | CNA22 | R3 | IOA43
34 | CNB23 | N20 | IOB11 | 34 | CNA23 | W1 | IOA11
35 | GND |  |  | 35 | GND
36 | GND |  |  | 36 | GND
37 | CNB24 | M22 | IOB44 | 37 | CNA24 | P5 | IOA44
38 | CNB25 | M20 | IOB12 | 38 | CNA25 | U2 | IOA12
39 | CNB26 | L22 | IOB45 | 39 | CNA26 | P3 | IOA45
40 | CNB27 | M18 | IOB13 | 40 | CNA27 | U1 | IOA13
41 | CNB28 | K22 | IOB46 | 41 | CNA28 | N3 | IOA46
42 | CNB29 | L20 | IOB14 | 42 | CNA29 | R2 | IOA14
43 | CNB30 | J22 | IOB47 | 43 | CNA30 | N1 | IOA47
44 | CNB31 | L21 | IOB15 | 44 | CNA31 | R1 | IOA15
45 | GND |  |  | 45 | GND
46 | GND |  |  | 46 | GND
47 | CNB32 | H22 | IOB48 | 47 | CNA32 | M4 | IOA48
48 | CNB33 | K19 | IOB16 | 48 | CNA33 | P2 | IOA16
49 | CNB34 | G22 | IOB49 | 49 | CNA34 | M3 | IOA49
50 | CNB35 | K20 | IOB17 | 50 | CNA35 | P1 | IOA17
51 | CNB36 | F22 | IOB50 | 51 | CNA36 | L5 | IOA50
52 | CNB37 | J21 | IOB18 | 52 | CNA37 | M2 | IOA18
53 | CNB38 | F21 | IOB51 | 53 | CNA38 | L3 | IOA51
54 | CNB39 | J20 | IOB19 | 54 | CNA39 | M1 | IOA19
55 | GND |  |  | 55 | GND
56 | GND |  |  | 56 | GND
57 | CNB40 | E22 | IOB52 | 57 | CNA40 | K2 | IOA52
58 | CNB41 | H21 | IOB20 | 58 | CNA41 | L1 | IOA20
59 | CNB42 | D22 | IOB53 | 59 | CNA42 | K3 | IOA53
60 | CNB43 | H20 | IOB21 | 60 | CNA43 | K1 | IOA21
61 | CNB44 | C21 | IOB54 | 61 | CNA44 | J1 | IOA54
62 | CNB45 | G20 | IOB22 | 62 | CNA45 | H2 | IOA22
63 | CNB46 | C22 | IOB55 | 63 | CNA46 | J3 | IOA55
64 | CNB47 | G19 | IOB23 | 64 | CNA47 | H1 | IOA23
65 | CNB48 | B21 | IOB56 | 65 | CNA48 | H3 | IOA56
66 | CNB49 | F20 | IOB24 | 66 | CNA49 | F2 | IOA24

## XCM-107
XCM-107
ZKB-030 |  | XCM-107 |  | ZKB-030 |  |  |  | ZKB-030 |  | XCM-107 |  | ZKB-030 |  | XCM-107 |  | ZKB-030 |  | XCM-107 |  | ZKB-030 |  | XCM-107
CN1 | NET LABEL | FPGA PIN | NET LABEL | CN2 | NET LABEL | FPGA PIN | NET LABEL | CN3 | NET LABEL | FPGA PIN | NET LABEL | CN4 | NET LABEL | FPGA PIN | NET LABEL | CN5 | NET LABEL | FPGA PIN | NET LABEL | CN6 | NET LABEL | FPGA PIN | NET LABEL
1 | V33B |  | V33_B | 1 | V33A |  | V33_A | 1 | CNA50 | D24 | IOA57 | 1 | CNB50 | AA25 | IOB57 | 1 | OPTA0 |  | N.C | 1 | OPTB0 |  | N.C
2 | V33B |  | V33_B | 2 | V33A |  | V33_A | 2 | CNA51 | D26 | IOA25 | 2 | CNB51 | AC22 | IOB25 | 2 | OPTA1 |  | N.C | 2 | OPTB1 |  | N.C
3 | V50 |  | N.C | 3 | V50 |  | N.C | 3 | CNA52 | F25 | IOA58 | 3 | CNB52 | AE25 | IOB58 | 3 | OPTA2 | D18,E18 | CLK1N | 3 | OPTB2 | AA20,AB21 | CLK2N
4 | V50 |  | N.C | 4 | V50 |  | N.C | 4 | CNA53 | A23 | IOA26 | 4 | CNB53 | AC23 | IOB26 | 4 | OPTA3 | E17 | CLK1P | 4 | OPTB3 | Y21 | CLK2P
5 | GND | GND | GND | 5 | GND | GND | GND | 5 | CNA54 | G26 | IOA59 | 5 | CNB54 | AE26 | IOB59 | 5 | OPTA4 | P2 | DFA2_P | 5 | OPTB4 | W2 | DFB2_P
6 | GND | GND | GND | 6 | GND | GND | GND | 6 | CNA55 | B24 | IOA27 | 6 | CNB55 | AC24 | IOB27 | 6 | OPTA5 | R1 | DFA1_P | 6 | OPTB5 | V1 | DFB1_P
7 | CNB0 | AF3 | IOB32 | 7 | CNA0 | E5 | IOA32 | 7 | CNA56 | G24 | IOA60 | 7 | CNB56 | AF24 | IOB60 | 7 | OPTA6 | R2 | DFA2_N | 7 | OPTB6 | V2 | DFB2_N
8 | CNB1 | AB5 | IOB0 | 8 | CNA1 | B4 | IOA0 | 8 | CNA57 | B25 | IOA28 | 8 | CNB57 | AD23 | IOB28 | 8 | OPTA7 | T1 | DFA1_N | 8 | OPTB7 | U1 | DFB1_N
9 | CNB2 | AF4 | IOB33 | 9 | CNA2 | D5 | IOA33 | 9 | CNA58 | F24 | IOA61 | 9 | CNB58 | AF25 | IOB61 | 9 | N.C |  | N.C | 9 | N.C |  | N.C
10 | CNB3 | AA5 | IOB1 | 10 | CNA3 | B5 | IOA1 | 10 | CNA59 | A25 | IOA29 | 10 | CNB59 | AE22 | IOB29 | 10 | GND |  |  | 10 | GND
11 | CNB4 | AF5 | IOB34 | 11 | CNA4 | D6 | IOA34 | 11 | CNA60 | H26 | IOA62 | 11 | CNB60 | Y22 | IOB62
12 | CNB5 | AB7 | IOB2 | 12 | CNA5 | B7 | IOA2 | 12 | CNA61 | C26 | IOA30 | 12 | CNB61 | AF20 | IOB30
13 | CNB6 | AE5 | IOB35 | 13 | CNA6 | E6 | IOA35 | 13 | CNA62 | G25 | IOA63 | 13 | CNB62 | AA22 | IOB63
14 | CNB7 | AB6 | IOB3 | 14 | CNA7 | A7 | IOA3 | 14 | CNA63 | B26 | IOA31 | 14 | CNB63 | AE20 | IOB31
15 | GND |  |  | 15 | GND
16 | GND |  |  | 16 | GND
17 | CNB8 | AF7 | IOB36 | 17 | CNA8 | C6 | IOA36
18 | CNB9 | AD6 | IOB4 | 18 | CNA9 | B9 | IOA4
19 | CNB10 | AF8 | IOB37 | 19 | CNA10 | C7 | IOA37
20 | CNB11 | AC7 | IOB5 | 20 | CNA11 | C8 | IOA5
21 | CNB12 | AF9 | IOB38 | 21 | CNA12 | D8 | IOA38
22 | CNB13 | AD8 | IOB6 | 22 | CNA13 | B10 | IOA6
23 | CNB14 | AF10 | IOB39 | 23 | CNA14 | C9 | IOA39
24 | CNB15 | AC8 | IOB7 | 24 | CNA15 | A10 | IOA7
25 | GND |  |  | 25 | GND
26 | GND |  |  | 26 | GND
27 | CNB16 | AF13 | IOB40 | 27 | CNA16 | D11 | IOA40
28 | CNB17 | AD9 | IOB8 | 28 | CNA17 | B11 | IOA8
29 | CNB18 | AE13 | IOB41 | 29 | CNA18 | C11 | IOA41
30 | CNB19 | AC9 | IOB9 | 30 | CNA19 | A12 | IOA9
31 | CNB20 | AF14 | IOB42 | 31 | CNA20 | B12 | IOA42
32 | CNB21 | AE11 | IOB10 | 32 | CNA21 | A13 | IOA10
33 | CNB22 | AF15 | IOB43 | 33 | CNA22 | C12 | IOA43
34 | CNB23 | AD11 | IOB11 | 34 | CNA23 | B14 | IOA11
35 | GND |  |  | 35 | GND
36 | GND |  |  | 36 | GND
37 | CNB24 | P26 | IOB44 | 37 | CNA24 | C13 | IOA44
38 | CNB25 | AD13 | IOB12 | 38 | CNA25 | A14 | IOA12
39 | CNB26 | R26 | IOB45 | 39 | CNA26 | C14 | IOA45
40 | CNB27 | AD14 | IOB13 | 40 | CNA27 | A15 | IOA13
41 | CNB28 | T25 | IOB46 | 41 | CNA28 | B15 | IOA46
42 | CNB29 | AD15 | IOB14 | 42 | CNA29 | A17 | IOA14
43 | CNB30 | U25 | IOB47 | 43 | CNA30 | C16 | IOA47
44 | CNB31 | AE15 | IOB15 | 44 | CNA31 | B17 | IOA15
45 | GND |  |  | 45 | GND
46 | GND |  |  | 46 | GND
47 | CNB32 | W25 | IOB48 | 47 | CNA32 | D19 | IOA48
48 | CNB33 | AD16 | IOB16 | 48 | CNA33 | A18 | IOA16
49 | CNB34 | W26 | IOB49 | 49 | CNA34 | C19 | IOA49
50 | CNB35 | AE16 | IOB17 | 50 | CNA35 | A19 | IOA17
51 | CNB36 | AE21 | IOB50 | 51 | CNA36 | C18 | IOA50
52 | CNB37 | AD18 | IOB18 | 52 | CNA37 | A20 | IOA18
53 | CNB38 | AF22 | IOB51 | 53 | CNA38 | B19 | IOA51
54 | CNB39 | AE18 | IOB19 | 54 | CNA39 | B20 | IOA19
55 | GND |  |  | 55 | GND
56 | GND |  |  | 56 | GND
57 | CNB40 | AD24 | IOB52 | 57 | CNA40 | D20 | IOA52
58 | CNB41 | AD19 | IOB20 | 58 | CNA41 | B22 | IOA20
59 | CNB42 | AD25 | IOB53 | 59 | CNA42 | D21 | IOA53
60 | CNB43 | AD20 | IOB21 | 60 | CNA43 | A22 | IOA21
61 | CNB44 | AD26 | IOB54 | 61 | CNA44 | B21 | IOA54
62 | CNB45 | AD21 | IOB22 | 62 | CNA45 | E26 | IOA22
63 | CNB46 | AC26 | IOB55 | 63 | CNA46 | C21 | IOA55
64 | CNB47 | AC21 | IOB23 | 64 | CNA47 | E25 | IOA23
65 | CNB48 | AB26 | IOB56 | 65 | CNA48 | C23 | IOA56
66 | CNB49 | AB22 | IOB24 | 66 | CNA49 | D25 | IOA24

## XCM-106
XCM-106
ZKB-030 |  | XCM-106 |  | ZKB-030 |  | XCM-106 |  | ZKB-030 |  | XCM-106 |  | ZKB-030 |  | XCM-106 |  | ZKB-030 |  | XCM-106 |  | ZKB-030 |  | XCM-106
CN1 | NET LABEL | FPGA PIN | NET LABEL | CN2 | NET LABEL | FPGA PIN | NET LABEL | CN3 | NET LABEL | FPGA PIN | NET LABEL | CN4 | NET LABEL | FPGA PIN | NET LABEL | CN5 | NET LABEL | FPGA PIN | NET LABEL | CN6 | NET LABEL | FPGA PIN | NET LABEL
1 | V33B |  | V33_B (CNB 1-4) | 1 | V33A |  | V33_A (CNA 1-4) | 1 | CNA50 | T12 | IOA57 | 1 | CNB50 | T2 | IOB57 | 1 | OPTA0 |  | N.C | 1 | OPTB0 |  | N.C
2 | V33B |  | V33_B (CNB 1-4) | 2 | V33A |  | V33_A (CNA 1-4) | 2 | CNA51 | P18 | IOA25 | 2 | CNB51 | H2 | IOB25 | 2 | OPTA1 |  | N.C | 2 | OPTB1 |  | N.C
3 | V50 |  | Reseved (CNB 5-8) | 3 | V50 |  | Reseved (CNA 5-8) | 3 | CNA52 | R5 | IOA58 | 3 | CNB52 | N4 | IOB58 | 3 | OPTA2 | P10 | CLKA0 | 3 | OPTB2 | E10 | CLKB1
4 | V50 |  | Reseved (CNB 5-8) | 4 | V50 |  | Reseved (CNA 5-8) | 4 | CNA53 | M16 | IOA26 | 4 | CNB53 | G5 | IOB26 | 4 | OPTA3 | R10 | CLKA1 | 4 | OPTB3 | D10 | CLKB0
5 | GND |  |  | 5 | GND |  |  | 5 | CNA54 | T5 | IOA59 | 5 | CNB54 | N5 | IOB59 | 5 | OPTA4 |  | N.C | 5 | OPTB4 |  | N.C
6 | GND |  |  | 6 | GND |  |  | 6 | CNA55 | M15 | IOA27 | 6 | CNB55 | G6 | IOB27 | 6 | OPTA5 |  | N.C | 6 | OPTB5 |  | N.C
7 | CNB0 | E9 | IOB32 | 7 | CNA0 | R6 | IOA32 | 7 | CNA56 | V13 | IOA60 | 7 | CNB56 | G3 | IOB60 | 7 | OPTA6 |  | N.C | 7 | OPTB6 |  | N.C
8 | CNB1 | A16 | IOB0 | 8 | CNA1 | G13 | IOA0 | 8 | CNA57 | L18 | IOA28 | 8 | CNB57 | C3 | IOB28 | 8 | OPTA7 |  | N.C | 8 | OPTB7 |  | N.C
9 | CNB2 | F9 | IOB33 | 9 | CNA2 | P6 | IOA33 | 9 | CNA58 | V12 | IOA61 | 9 | CNB58 | L6 | IOB61 | 9 | N.C |  | N.C | 9 | N.C |  | N.C
10 | CNB3 | B16 | IOB1 | 10 | CNA3 | G14 | IOA1 | 10 | CNA59 | L17 | IOA29 | 10 | CNB59 | D1 | IOB29 | 10 | GND |  |  | 10 | GND
11 | CNB4 | H6 | IOB34 | 11 | CNA4 | N7 | IOA34 | 11 | CNA60 | U9 | IOA62 | 11 | CNB60 | M5 | IOB62
12 | CNB5 | A14 | IOB2 | 12 | CNA5 | C17 | IOA2 | 12 | CNA61 | M14 | IOA30 | 12 | CNB61 | E13 | IOB30
13 | CNB6 | H5 | IOB35 | 13 | CNA6 | P7 | IOA35 | 13 | CNA62 | V9 | IOA63 | 13 | CNB62 | M6 | IOB63
14 | CNB7 | B14 | IOB3 | 14 | CNA7 | C18 | IOA3 | 14 | CNA63 | M13 | IOA31 | 14 | CNB63 | G9 | IOB31
15 | GND | GND | GND | 15 | GND
16 | GND | GND | GND | 16 | GND
17 | CNB8 | H4 | IOB36 | 17 | CNA8 | N8 | IOA36
18 | CNB9 | E12 | IOB4 | 18 | CNA9 | D16 | IOA4
19 | CNB10 | H3 | IOB37 | 19 | CNA10 | P8 | IOA37
20 | CNB11 | F12 | IOB5 | 20 | CNA11 | D17 | IOA5
21 | CNB12 | J5 | IOB38 | 21 | CNA12 | J14 | IOA38
22 | CNB13 | C11 | IOB6 | 22 | CNA13 | F14 | IOA6
23 | CNB14 | J4 | IOB39 | 23 | CNA14 | J15 | IOA39
24 | CNB15 | D11 | IOB7 | 24 | CNA15 | F15 | IOA7
25 | GND |  |  | 25 | GND
26 | GND |  |  | 26 | GND
27 | CNB16 | J2 | IOB40 | 27 | CNA16 | K12 | IOA40
28 | CNB17 | E11 | IOB8 | 28 | CNA17 | G15 | IOA8
29 | CNB18 | J1 | IOB41 | 29 | CNA18 | K13 | IOA41
30 | CNB19 | F11 | IOB9 | 30 | CNA19 | G16 | IOA9
31 | CNB20 | K6 | IOB42 | 31 | CNA20 | K14 | IOA42
32 | CNB21 | C9 | IOB10 | 32 | CNA21 | F17 | IOA10
33 | CNB22 | K5 | IOB43 | 33 | CNA22 | K15 | IOA43
34 | CNB23 | D9 | IOB11 | 34 | CNA23 | F18 | IOA11
35 | GND |  |  | 35 | GND
36 | GND |  |  | 36 | GND
37 | CNB24 | K4 | IOB44 | 37 | CNA24 | N11 | IOA44
38 | CNB25 | A4 | IOB12 | 38 | CNA25 | H16 | IOA12
39 | CNB26 | K3 | IOB45 | 39 | CNA26 | P11 | IOA45
40 | CNB27 | B4 | IOB13 | 40 | CNA27 | H17 | IOA13
41 | CNB28 | L1 | IOB46 | 41 | CNA28 | R8 | IOA46
42 | CNB29 | C2 | IOB14 | 42 | CNA29 | J16 | IOA14
43 | CNB30 | L2 | IOB47 | 43 | CNA30 | T8 | IOA47
44 | CNB31 | C1 | IOB15 | 44 | CNA31 | J17 | IOA15
45 | GND |  |  | 45 | GND
46 | GND |  |  | 46 | GND
47 | CNB32 | L3 | IOB48 | 47 | CNA32 | P13 | IOA48
48 | CNB33 | A6 | IOB16 | 48 | CNA33 | H15 | IOA16
49 | CNB34 | L4 | IOB49 | 49 | CNA34 | R13 | IOA49
50 | CNB35 | B6 | IOB17 | 50 | CNA35 | H14 | IOA17
51 | CNB36 | M3 | IOB50 | 51 | CNA36 | R18 | IOA50
52 | CNB37 | E1 | IOB18 | 52 | CNA37 | J13 | IOA18
53 | CNB38 | M4 | IOB51 | 53 | CNA38 | T18 | IOA51
54 | CNB39 | E2 | IOB19 | 54 | CNA39 | J12 | IOA19
55 | GND |  |  | 55 | GND
56 | GND |  |  | 56 | GND
57 | CNB40 | P2 | IOB52 | 57 | CNA40 | T17 | IOA52
58 | CNB41 | F1 | IOB20 | 58 | CNA41 | L16 | IOA20
59 | CNB42 | P1 | IOB53 | 59 | CNA42 | U18 | IOA53
60 | CNB43 | F2 | IOB21 | 60 | CNA43 | L15 | IOA21
61 | CNB44 | R3 | IOB54 | 61 | CNA44 | R14 | IOA54
62 | CNB45 | E8 | IOB22 | 62 | CNA45 | M18 | IOA22
63 | CNB46 | R2 | IOB55 | 63 | CNA46 | T14 | IOA55
64 | CNB47 | F8 | IOB23 | 64 | CNA47 | N18 | IOA23
65 | CNB48 | T1 | IOB56 | 65 | CNA48 | R12 | IOA56
66 | CNB49 | H1 | IOB24 | 66 | CNA49 | P17 | IOA24

## XCM-105
XCM-105
ZKB-030 |  | XCM-105 |  | ZKB-030 |  | XCM-105 |  | ZKB-030 |  | XCM-105 |  | ZKB-030 |  | XCM-105 |  | ZKB-030 |  | XCM-105 |  | ZKB-030 |  | XCM-105
CN1 | NET LABEL | FPGA PIN | NET LABEL | CN2 | NET LABEL | FPGA PIN | NET LABEL | CN3 | NET LABEL | FPGA PIN | NET LABEL | CN4 | NET LABEL | FPGA PIN | NET LABEL | CN5 | NET LABEL | FPGA PIN | NET LABEL | CN6 | NET LABEL | FPGA PIN | NET LABEL
1 | V33B |  | V33_B (CNB 1-4) | 1 | V33A |  | V33_A (CNA 1-4) | 1 | CNA50 | C20 | IOA57 | 1 | CNB50 | AE23 | IOB57 | 1 | OPTA0 |  | N.C | 1 | OPTB0 |  | N.C
2 | V33B |  | V33_B (CNB 1-4) | 2 | V33A |  | V33_A (CNA 1-4) | 2 | CNA51 | A21 | IOA25 | 2 | CNB51 | AB23 | IOB25 | 2 | OPTA1 |  | N.C | 2 | OPTB1 |  | N.C
3 | V50 |  | Reseved (CNB 5-8) | 3 | V50 |  | Reseved (CNA 5-8) | 3 | CNA52 | D21 | IOA58 | 3 | CNB52 | AB26 | IOB58 | 3 | OPTA2 | A10 | CLKA1 | 3 | OPTB2 | AD12 | CLKB1
4 | V50 |  | Reseved (CNB 5-8) | 4 | V50 |  | Reseved (CNA 5-8) | 4 | CNA53 | A22 | IOA26 | 4 | CNB53 | AC24 | IOB26 | 4 | OPTA3 | A12 | CLKA0 | 4 | OPTB3 | AC10 | CLKB0
5 | GND |  |  | 5 | GND |  |  | 5 | CNA54 | C22 | IOA59 | 5 | CNB54 | AB25 | IOB59 | 5 | OPTA4 |  | N.C | 5 | OPTB4 |  | N.C
6 | GND |  |  | 6 | GND |  |  | 6 | CNA55 | B21 | IOA27 | 6 | CNB55 | AC23 | IOB27 | 6 | OPTA5 |  | N.C | 6 | OPTB5 |  | N.C
7 | CNB0 | AD1 | IOB32 | 7 | CNA0 | D3 | IOA32 | 7 | CNA56 | A23 | IOA60 | 7 | CNB56 | AF24 | IOB60 | 7 | OPTA6 |  | N.C | 7 | OPTB6 |  | N.C
8 | CNB1 | AA1 | IOB0 | 8 | CNA1 | D1 | IOA0 | 8 | CNA57 | C25 | IOA28 | 8 | CNB57 | AD25 | IOB28 | 8 | OPTA7 |  | N.C | 8 | OPTB7 |  | N.C
9 | CNB2 | AC1 | IOB33 | 9 | CNA2 | D4 | IOA33 | 9 | CNA58 | B23 | IOA61 | 9 | CNB58 | AE24 | IOB61 | 9 | N.C |  | N.C | 9 | N.C |  | N.C
10 | CNB3 | AB1 | IOB1 | 10 | CNA3 | C1 | IOA1 | 10 | CNA59 | A24 | IOA29 | 10 | CNB59 | AD26 | IOB29 | 10 | GND |  |  | 10 | GND
11 | CNB4 | AD2 | IOB34 | 11 | CNA4 | C4 | IOA34 | 11 | CNA60 | C23 | IOA62 | 11 | CNB60 | AC22 | IOB62
12 | CNB5 | AC3 | IOB2 | 12 | CNA5 | C2 | IOA2 | 12 | CNA61 | B24 | IOA30 | 12 | CNB61 | AC26 | IOB30
13 | CNB6 | AC2 | IOB35 | 13 | CNA6 | A5 | IOA35 | 13 | CNA62 | C24 | IOA63 | 13 | CNB62 | AB22 | IOB63
14 | CNB7 | AD3 | IOB3 | 14 | CNA7 | A3 | IOA3 | 14 | CNA63 | C26 | IOA31 | 14 | CNB63 | AC25 | IOB31
15 | GND |  |  | 15 | GND
16 | GND |  |  | 16 | GND
17 | CNB8 | AE3 | IOB36 | 17 | CNA8 | A4 | IOA36
18 | CNB9 | AC4 | IOB4 | 18 | CNA9 | B3 | IOA4
19 | CNB10 | AF3 | IOB37 | 19 | CNA10 | C5 | IOA37
20 | CNB11 | AD4 | IOB5 | 20 | CNA11 | B6 | IOA5
21 | CNB12 | AE4 | IOB38 | 21 | CNA12 | C6 | IOA38
22 | CNB13 | AD5 | IOB6 | 22 | CNA13 | A6 | IOA6
23 | CNB14 | AF4 | IOB39 | 23 | CNA14 | B4 | IOA39
24 | CNB15 | AC5 | IOB7 | 24 | CNA15 | B7 | IOA7
25 | GND |  |  | 25 | GND
26 | GND |  |  | 26 | GND
27 | CNB16 | AF5 | IOB40 | 27 | CNA16 | D6 | IOA40
28 | CNB17 | AC6 | IOB8 | 28 | CNA17 | A7 | IOA8
29 | CNB18 | AE6 | IOB41 | 29 | CNA18 | D7 | IOA41
30 | CNB19 | AD6 | IOB9 | 30 | CNA19 | A8 | IOA9
31 | CNB20 | AF6 | IOB42 | 31 | CNA20 | B12 | IOA42
32 | CNB21 | AC7 | IOB10 | 32 | CNA21 | B9 | IOA10
33 | CNB22 | AF7 | IOB43 | 33 | CNA22 | B13 | IOA43
34 | CNB23 | AD8 | IOB11 | 34 | CNA23 | A9 | IOA11
35 | GND |  |  | 35 | GND
36 | GND |  |  | 36 | GND
37 | CNB24 | AF8 | IOB44 | 37 | CNA24 | D8 | IOA44
38 | CNB25 | AC9 | IOB12 | 38 | CNA25 | A11 | IOA12
39 | CNB26 | AF9 | IOB45 | 39 | CNA26 | D9 | IOA45
40 | CNB27 | AC8 | IOB13 | 40 | CNA27 | B14 | IOA13
41 | CNB28 | AE9 | IOB46 | 41 | CNA28 | D13 | IOA46
42 | CNB29 | AE12 | IOB14 | 42 | CNA29 | A15 | IOA14
43 | CNB30 | AE10 | IOB47 | 43 | CNA30 | C14 | IOA47
44 | CNB31 | AE14 | IOB15 | 44 | CNA31 | A16 | IOA15
45 | GND |  |  | 45 | GND
46 | GND |  |  | 46 | GND
47 | CNB32 | AD11 | IOB48 | 47 | CNA32 | D10 | IOA48
48 | CNB33 | AF18 | IOB16 | 48 | CNA33 | A17 | IOA16
49 | CNB34 | AF11 | IOB49 | 49 | CNA34 | C10 | IOA49
50 | CNB35 | AC18 | IOB17 | 50 | CNA35 | C17 | IOA17
51 | CNB36 | AF12 | IOB50 | 51 | CNA36 | D11 | IOA50
52 | CNB37 | AC19 | IOB18 | 52 | CNA37 | B17 | IOA18
53 | CNB38 | AE13 | IOB51 | 53 | CNA38 | C11 | IOA51
54 | CNB39 | AC21 | IOB19 | 54 | CNA39 | B18 | IOA19
55 | GND |  |  | 55 | GND
56 | GND |  |  | 56 | GND
57 | CNB40 | AF19 | IOB52 | 57 | CNA40 | C12 | IOA52
58 | CNB41 | AE18 | IOB20 | 58 | CNA41 | A18 | IOA20
59 | CNB42 | AF20 | IOB53 | 59 | CNA42 | D12 | IOA53
60 | CNB43 | AD22 | IOB21 | 60 | CNA43 | A19 | IOA21
61 | CNB44 | AD21 | IOB54 | 61 | CNA44 | B15 | IOA54
62 | CNB45 | AD23 | IOB22 | 62 | CNA45 | C19 | IOA22
63 | CNB46 | AE21 | IOB55 | 63 | CNA46 | C15 | IOA55
64 | CNB47 | AF22 | IOB23 | 64 | CNA47 | A20 | IOA23
65 | CNB48 | AF21 | IOB56 | 65 | CNA48 | C16 | IOA56
66 | CNB49 | AF23 | IOB24 | 66 | CNA49 | B20 | IOA24

## XCM-104
XCM-104
ZKB-030 |  | XCM-104 |  | ZKB-030 |  | XCM-104 |  | ZKB-030 |  | XCM-104 |  | ZKB-030 |  | XCM-104 |  | ZKB-030 |  | XCM-104 |  | ZKB-030 |  | XCM-104
CN1 | NET LABEL | FPGA PIN | NET LABEL | CN2 | NET LABEL | FPGA PIN | NET LABEL | CN3 | NET LABEL | FPGA PIN | NET LABEL | CN4 | NET LABEL | FPGA PIN | NET LABEL | CN5 | NET LABEL | FPGA PIN | NET LABEL | CN6 | NET LABEL | FPGA PIN | NET LABEL
1 | V33B |  | V33_B (CNB 1-4) | 1 | V33A |  | V33_A (CNA 1-4) | 1 | CNA50 | U20 | IOA57 | 1 | CNB50 | V4 | IOB57 | 1 | OPTA0 |  | N.C | 1 | OPTB0 |  | N.C
2 | V33B |  | V33_B (CNB 1-4) | 2 | V33A |  | V33_A (CNA 1-4) | 2 | CNA51 | V22 | IOA25 | 2 | CNB51 | P4 | IOB25 | 2 | OPTA1 |  | N.C | 2 | OPTB1 |  | N.C
3 | V50 |  | Reseved (CNB 5-8) | 3 | V50 |  | Reseved (CNA 5-8) | 3 | CNA52 | V19 | IOA58 | 3 | CNB52 | P6 | IOB58 | 3 | OPTA2 | W12 | CLKA1 | 3 | OPTB2 | C11 | CLKB1
4 | V50 |  | Reseved (CNB 5-8) | 4 | V50 |  | Reseved (CNA 5-8) | 4 | CNA53 | W21 | IOA26 | 4 | CNB53 | P3 | IOB26 | 4 | OPTA3 | Y12 | CLKA0 | 4 | OPTB3 | D11 | CLKB0
5 | GND |  |  | 5 | GND |  |  | 5 | CNA54 | V20 | IOA59 | 5 | CNB54 | R5 | IOB59 | 5 | OPTA4 |  | N.C | 5 | OPTB4 |  | N.C
6 | GND |  |  | 6 | GND |  |  | 6 | CNA55 | W22 | IOA27 | 6 | CNB55 | R4 | IOB27 | 6 | OPTA5 |  | N.C | 6 | OPTB5 |  | N.C
7 | CNB0 | D2 | IOB32 | 7 | CNA0 | E19 | IOA32 | 7 | CNA56 | W16 | IOA60 | 7 | CNB56 | Y2 | IOB60 | 7 | OPTA6 |  | N.C | 7 | OPTB6 |  | N.C
8 | CNB1 | E10 | IOB0 | 8 | CNA1 | E21 | IOA0 | 8 | CNA57 | Y21 | IOA28 | 8 | CNB57 | T4 | IOB28 | 8 | OPTA7 |  | N.C | 8 | OPTB7 |  | N.C
9 | CNB2 | D1 | IOB33 | 9 | CNA2 | E20 | IOA33 | 9 | CNA58 | Y16 | IOA61 | 9 | CNB58 | Y1 | IOB61 | 9 | N.C |  | N.C | 9 | N.C |  | N.C
10 | CNB3 | F10 | IOB1 | 10 | CNA3 | E22 | IOA1 | 10 | CNA59 | Y22 | IOA29 | 10 | CNB59 | T3 | IOB29 | 10 | GND |  |  | 10 | GND
11 | CNB4 | E1 | IOB34 | 11 | CNA4 | F19 | IOA34 | 11 | CNA60 | W15 | IOA62 | 11 | CNB60 | T5 | IOB62
12 | CNB5 | E9 | IOB2 | 12 | CNA5 | F21 | IOA2 | 12 | CNA61 | AA22 | IOA30 | 12 | CNB61 | U4 | IOB30
13 | CNB6 | F2 | IOB35 | 13 | CNA6 | F20 | IOA35 | 13 | CNA62 | Y15 | IOA63 | 13 | CNB62 | U5 | IOB63
14 | CNB7 | F9 | IOB3 | 14 | CNA7 | F22 | IOA3 | 14 | CNA63 | AB21 | IOA31 | 14 | CNB63 | U3 | IOB31
15 | GND |  |  | 15 | GND
16 | GND |  |  | 16 | GND
17 | CNB8 | F1 | IOB36 | 17 | CNA8 | G19 | IOA36
18 | CNB9 | C8 | IOB4 | 18 | CNA9 | G21 | IOA4
19 | CNB10 | G2 | IOB37 | 19 | CNA10 | G20 | IOA37
20 | CNB11 | D8 | IOB5 | 20 | CNA11 | G22 | IOA5
21 | CNB12 | G1 | IOB38 | 21 | CNA12 | H19 | IOA38
22 | CNB13 | E7 | IOB6 | 22 | CNA13 | H21 | IOA6
23 | CNB14 | H1 | IOB39 | 23 | CNA14 | H20 | IOA39
24 | CNB15 | E6 | IOB7 | 24 | CNA15 | H22 | IOA7
25 | GND |  |  | 25 | GND
26 | GND |  |  | 26 | GND
27 | CNB16 | J2 | IOB40 | 27 | CNA16 | J19 | IOA40
28 | CNB17 | E3 | IOB8 | 28 | CNA17 | J21 | IOA8
29 | CNB18 | J1 | IOB41 | 29 | CNA18 | J20 | IOA41
30 | CNB19 | E4 | IOB9 | 30 | CNA19 | J22 | IOA9
31 | CNB20 | K2 | IOB42 | 31 | CNA20 | K19 | IOA42
32 | CNB21 | F3 | IOB10 | 32 | CNA21 | K21 | IOA10
33 | CNB22 | K1 | IOB43 | 33 | CNA22 | K20 | IOA43
34 | CNB23 | G4 | IOB11 | 34 | CNA23 | K22 | IOA11
35 | GND |  |  | 35 | GND
36 | GND |  |  | 36 | GND
37 | CNB24 | L2 | IOB44 | 37 | CNA24 | L19 | IOA44
38 | CNB25 | G3 | IOB12 | 38 | CNA25 | L21 | IOA12
39 | CNB26 | M2 | IOB45 | 39 | CNA26 | L20 | IOA45
40 | CNB27 | H4 | IOB13 | 40 | CNA27 | M21 | IOA13
41 | CNB28 | N2 | IOB46 | 41 | CNA28 | M19 | IOA46
42 | CNB29 | H3 | IOB14 | 42 | CNA29 | N21 | IOA14
43 | CNB30 | N1 | IOB47 | 43 | CNA30 | M20 | IOA47
44 | CNB31 | J4 | IOB15 | 44 | CNA31 | N22 | IOA15
45 | GND |  |  | 45 | GND
46 | GND |  |  | 46 | GND
47 | CNB32 | P2 | IOB48 | 47 | CNA32 | N19 | IOA48
48 | CNB33 | J3 | IOB16 | 48 | CNA33 | P21 | IOA16
49 | CNB34 | R2 | IOB49 | 49 | CNA34 | N20 | IOA49
50 | CNB35 | K4 | IOB17 | 50 | CNA35 | P22 | IOA17
51 | CNB36 | R1 | IOB50 | 51 | CNA36 | P19 | IOA50
52 | CNB37 | K3 | IOB18 | 52 | CNA37 | R21 | IOA18
53 | CNB38 | T2 | IOB51 | 53 | CNA38 | P20 | IOA51
54 | CNB39 | L4 | IOB19 | 54 | CNA39 | R22 | IOA19
55 | GND |  |  | 55 | GND
56 | GND |  |  | 56 | GND
57 | CNB40 | T1 | IOB52 | 57 | CNA40 | R19 | IOA52
58 | CNB41 | L3 | IOB20 | 58 | CNA41 | T21 | IOA20
59 | CNB42 | U2 | IOB53 | 59 | CNA42 | R20 | IOA53
60 | CNB43 | M4 | IOB21 | 60 | CNA43 | T22 | IOA21
61 | CNB44 | V2 | IOB54 | 61 | CNA44 | T19 | IOA54
62 | CNB45 | M3 | IOB22 | 62 | CNA45 | U21 | IOA22
63 | CNB46 | V1 | IOB55 | 63 | CNA46 | T20 | IOA55
64 | CNB47 | N4 | IOB23 | 64 | CNA47 | U22 | IOA23
65 | CNB48 | V3 | IOB56 | 65 | CNA48 | U19 | IOA56
66 | CNB49 | N3 | IOB24 | 66 | CNA49 | V21 | IOA24

## XCM-102
XCM-102
ZKB-030 |  | XCM-102 |  | ZKB-030 |  | XCM-102 |  | ZKB-030 |  | XCM-102 |  | ZKB-030 |  | XCM-102 |  | ZKB-030 |  | XCM-102 |  | ZKB-030 |  | XCM-102
CN1 | NET LABEL | FPGA PIN | NET LABEL | CN2 | NET LABEL | FPGA PIN | NET LABEL | CN3 | NET LABEL | FPGA PIN | NET LABEL | CN4 | NET LABEL | FPGA PIN | NET LABEL | CN5 | NET LABEL | FPGA PIN | NET LABEL | CN6 | NET LABEL | FPGA PIN | NET LABEL
1 | V33B |  | V33_B (CNB 1-4) | 1 | V33A |  | V33_A (CNA 1-4) | 1 | CNA50 | C16 | IOA57 | 1 | CNB50 | AB19 | IOB57 | 1 | OPTA0 |  | N.C | 1 | OPTB0 |  | N.C
2 | V33B |  | V33_B (CNB 1-4) | 2 | V33A |  | V33_A (CNA 1-4) | 2 | CNA51 | B18 | IOA25 | 2 | CNB51 | Y19 | IOB25 | 2 | OPTA1 |  | N.C | 2 | OPTB1 |  | N.C
3 | V50 |  | Reseved (CNB 5-8) | 3 | V50 |  | Reseved (CNA 5-8) | 3 | CNA52 | D16 | IOA58 | 3 | CNB52 | AA19 | IOB58 | 3 | OPTA2 | B11 | GCLK7 | 3 | OPTB2 | AA11 | GCLK3
4 | V50 |  | Reseved (CNB 5-8) | 4 | V50 |  | Reseved (CNA 5-8) | 4 | CNA53 | A19 | IOA26 | 4 | CNB53 | W19 | IOB26 | 4 | OPTA3 | A11 | GCLK6 | 4 | OPTB3 | AB12 | GCLK0
5 | GND |  |  | 5 | GND |  |  | 5 | CNA54 | C17 | IOA59 | 5 | CNB54 | AB20 | IOB59 | 5 | OPTA4 |  | N.C | 5 | OPTB4 |  | N.C
6 | GND |  |  | 6 | GND |  |  | 6 | CNA55 | B19 | IOA27 | 6 | CNB55 | Y20 | IOB27 | 6 | OPTA5 | AA12 | GCLK1 | 6 | OPTB5 | Y11 | GCLK2
7 | CNB0 | Y1 | IOB32 | 7 | CNA0 | D1 | IOA32 | 7 | CNA56 | D17 | IOA60 | 7 | CNB56 | AA20 | IOB60 | 7 | OPTA6 |  | N.C | 7 | OPTB6 |  | N.C
8 | CNB1 | W1 | IOB0 | 8 | CNA1 | A3 | IOA0 | 8 | CNA57 | B20 | IOA28 | 8 | CNB57 | W20 | IOB28 | 8 | OPTA7 |  | N.C | 8 | OPTB7 |  | N.C
9 | CNB2 | AA3 | IOB33 | 9 | CNA2 | C1 | IOA33 | 9 | CNA58 | C18 | IOA61 | 9 | CNB58 | Y22 | IOB61 | 9 | N.C |  | N.C | 9 | N.C |  | N.C
10 | CNB3 | Y2 | IOB1 | 10 | CNA3 | A4 | IOA1 | 10 | CNA59 | C22 | IOA29 | 10 | CNB59 | Y21 | IOB29 | 10 | GND |  |  | 10 | GND
11 | CNB4 | AB4 | IOB34 | 11 | CNA4 | C2 | IOA34 | 11 | CNA60 | D18 | IOA62 | 11 | CNB60 | W22 | IOB62
12 | CNB5 | W2 | IOB2 | 12 | CNA5 | B4 | IOA2 | 12 | CNA61 | D22 | IOA30 | 12 | CNB61 | W21 | IOB30
13 | CNB6 | AA4 | IOB35 | 13 | CNA6 | D2 | IOA35 | 13 | CNA62 | C19 | IOA63 | 13 | CNB62 | V22 | IOB63
14 | CNB7 | Y3 | IOB3 | 14 | CNA7 | A5 | IOA3 | 14 | CNA63 | E22 | IOA31 | 14 | CNB63 | V21 | IOB31
15 | GND |  |  | 15 | GND
16 | GND |  |  | 16 | GND
17 | CNB8 | AB5 | IOB36 | 17 | CNA8 | C3 | IOA36
18 | CNB9 | W3 | IOB4 | 18 | CNA9 | B5 | IOA4
19 | CNB10 | AA5 | IOB37 | 19 | CNA10 | D3 | IOA37
20 | CNB11 | W4 | IOB5 | 20 | CNA11 | B6 | IOA5
21 | CNB12 | AA6 | IOB38 | 21 | CNA12 | C4 | IOA38
22 | CNB13 | Y5 | IOB6 | 22 | CNA13 | A7 | IOA6
23 | CNB14 | AB7 | IOB39 | 23 | CNA14 | D4 | IOA39
24 | CNB15 | W5 | IOB7 | 24 | CNA15 | B7 | IOA7
25 | GND |  |  | 25 | GND
26 | GND |  |  | 26 | GND
27 | CNB16 | AA7 | IOB40 | 27 | CNA16 | C5 | IOA40
28 | CNB17 | Y6 | IOB8 | 28 | CNA17 | A8 | IOA8
29 | CNB18 | AB8 | IOB41 | 29 | CNA18 | D5 | IOA41
30 | CNB19 | W6 | IOB9 | 30 | CNA19 | B8 | IOA9
31 | CNB20 | AA8 | IOB42 | 31 | CNA20 | C6 | IOA42
32 | CNB21 | Y7 | IOB10 | 32 | CNA21 | A9 | IOA10
33 | CNB22 | AB9 | IOB43 | 33 | CNA22 | D6 | IOA43
34 | CNB23 | W7 | IOB11 | 34 | CNA23 | B9 | IOA11
35 | GND |  |  | 35 | GND
36 | GND |  |  | 36 | GND
37 | CNB24 | AA9 | IOB44 | 37 | CNA24 | C7 | IOA44
38 | CNB25 | W8 | IOB12 | 38 | CNA25 | A10 | IOA12
39 | CNB26 | AB10 | IOB45 | 39 | CNA26 | D7 | IOA45
40 | CNB27 | W9 | IOB13 | 40 | CNA27 | B10 | IOA13
41 | CNB28 | AA10 | IOB46 | 41 | CNA28 | D8 | IOA46
42 | CNB29 | Y10 | IOB14 | 42 | CNA29 | A12 | IOA14
43 | CNB30 | AB13 | IOB47 | 43 | CNA30 | D9 | IOA47
44 | CNB31 | W10 | IOB15 | 44 | CNA31 | A13 | IOA15
45 | GND |  |  | 45 | GND
46 | GND |  |  | 46 | GND
47 | CNB32 | AA13 | IOB48 | 47 | CNA32 | C10 | IOA48
48 | CNB33 | Y13 | IOB16 | 48 | CNA33 | B13 | IOA16
49 | CNB34 | AB14 | IOB49 | 49 | CNA34 | D10 | IOA49
50 | CNB35 | W13 | IOB17 | 50 | CNA35 | A14 | IOA17
51 | CNB36 | AB15 | IOB50 | 51 | CNA36 | C11 | IOA50
52 | CNB37 | W14 | IOB18 | 52 | CNA37 | B14 | IOA18
53 | CNB38 | AA15 | IOB51 | 53 | CNA38 | D11 | IOA51
54 | CNB39 | Y16 | IOB19 | 54 | CNA39 | A15 | IOA19
55 | GND |  |  | 55 | GND
56 | GND |  |  | 56 | GND
57 | CNB40 | AB16 | IOB52 | 57 | CNA40 | D12 | IOA52
58 | CNB41 | W16 | IOB20 | 58 | CNA41 | B15 | IOA20
59 | CNB42 | AA16 | IOB53 | 59 | CNA42 | C13 | IOA53
60 | CNB43 | Y17 | IOB21 | 60 | CNA43 | A16 | IOA21
61 | CNB44 | AA17 | IOB54 | 61 | CNA44 | D13 | IOA54
62 | CNB45 | W17 | IOB22 | 62 | CNA45 | B16 | IOA22
63 | CNB46 | AB18 | IOB55 | 63 | CNA46 | D14 | IOA55
64 | CNB47 | Y18 | IOB23 | 64 | CNA47 | B17 | IOA23
65 | CNB48 | AA18 | IOB56 | 65 | CNA48 | D15 | IOA56
66 | CNB49 | W18 | IOB24 | 66 | CNA49 | A18 | IOA24

## XCM-101
XCM-101
ZKB-030 |  | XCM-101 |  | ZKB-030 |  | XCM-101 |  | ZKB-030 |  | XCM-101 |  | ZKB-030 |  | XCM-101 |  | ZKB-030 |  | XCM-101 |  | ZKB-030 |  | XCM-101
CN1 | NET LABEL | FPGA PIN | NET LABEL | CN2 | NET LABEL | FPGA PIN | NET LABEL | CN3 | NET LABEL | FPGA PIN | NET LABEL | CN4 | NET LABEL | FPGA PIN | NET LABEL | CN5 | NET LABEL | FPGA PIN | NET LABEL | CN6 | NET LABEL | FPGA PIN | NET LABEL
1 | V33B |  | V33_B (CNB 1-4) | 1 | V33A |  | V33_A (CNA 1-4) | 1 | CNA50 | P199 | IOA51 | 1 | CNB50 | P19 | IOB51 | 1 | OPTA0 |  | N.C | 1 | OPTB0 |  | N.C
2 | V33B |  | V33_B (CNB 1-4) | 2 | V33A |  | V33_A (CNA 1-4) | 2 | CNA51 | P95 | IOA50 | 2 | CNB51 | P18 | IOB50 | 2 | OPTA1 |  | N.C | 2 | OPTB1 |  | N.C
3 | V50 |  | Reseved (CNB 5-8) | 3 | V50 |  | Reseved (CNA 5-8) | 3 | CNA52 | P200 | IOA53 | 3 | CNB52 | P21 | IOB53 | 3 | OPTA2 | P180 | CLK-B | 3 | OPTB2 | P76 | CLK-D
4 | V50 |  | Reseved (CNB 5-8) | 4 | V50 |  | Reseved (CNA 5-8) | 4 | CNA53 | P97 | IOA52 | 4 | CNB53 | P20 | IOB52 | 4 | OPTA3 | P181 | CLK-A | 4 | OPTB3 | P77 | CLK-C
5 | GND |  |  | 5 | GND |  |  | 5 | CNA54 | P102 | IOA55 | 5 | CNB54 | P24 | IOB55 | 5 | OPTA4 |  | N.C | 5 | OPTB4 |  | N.C
6 | GND |  |  | 6 | GND |  |  | 6 | CNA55 | P101 | IOA54 | 6 | CNB55 | P22 | IOB54 | 6 | OPTA5 |  | N.C | 6 | OPTB5 |  | N.C
7 | CNB0 | P155 | IOB1 | 7 | CNA0 | P204 | IOA1 | 7 | CNA56 | P48 | IOA57 | 7 | CNB56 | P27 | IOB57 | 7 | OPTA6 |  | N.C | 7 | OPTB6 |  | N.C
8 | CNB1 | P156 | IOB0 | 8 | CNA1 | P205 | IOA0 | 8 | CNA57 | P50 | IOA56 | 8 | CNB57 | P26 | IOB56 | 8 | OPTA7 |  | N.C | 8 | OPTB7 |  | N.C
9 | CNB2 | P150 | IOB3 | 9 | CNA2 | P162 | IOA3 | 9 | CNA58 | P45 | IOA59 | 9 | CNB58 | P29 | IOB59 | 9 | N.C |  | N.C | 9 | N.C |  | N.C
10 | CNB3 | P154 | IOB2 | 10 | CNA3 | P203 | IOA2 | 10 | CNA59 | P46 | IOA58 | 10 | CNB59 | P28 | IOB58 | 10 | GND |  |  | 10 | GND
11 | CNB4 | P148 | IOB5 | 11 | CNA4 | P165 | IOA5 | 11 | CNA60 | P43 | IOA61 | 11 | CNB60 | P33 | IOB61
12 | CNB5 | P149 | IOB4 | 12 | CNA5 | P94 | IOA4 | 12 | CNA61 | P44 | IOA60 | 12 | CNB61 | P31 | IOB60
13 | CNB6 | P146 | IOB7 | 13 | CNA6 | P166 | IOA7 | 13 | CNA62 | P40 | IOA63 | 13 | CNB62 | P35 | IOB63
14 | CNB7 | P147 | IOB6 | 14 | CNA7 | P79 | IOA6 | 14 | CNA63 | P42 | IOA62 | 14 | CNB63 | P34 | IOB62
15 | GND |  |  | 15 | GND
16 | GND |  |  | 16 | GND
17 | CNB8 | P143 | IOB9 | 17 | CNA8 | P167 | IOA9
18 | CNB9 | P144 | IOB8 | 18 | CNA9 | P74 | IOA8
19 | CNB10 | P140 | IOB11 | 19 | CNA10 | P168 | IOA11
20 | CNB11 | P141 | IOB10 | 20 | CNA11 | P86 | IOA10
21 | CNB12 | P138 | IOB13 | 21 | CNA12 | P169 | IOA13
22 | CNB13 | P139 | IOB12 | 22 | CNA13 | P90 | IOA12
23 | CNB14 | P135 | IOB15 | 23 | CNA14 | P183 | IOA15
24 | CNB15 | P137 | IOB14 | 24 | CNA15 | P96 | IOA14
25 | GND |  |  | 25 | GND
26 | GND |  |  | 26 | GND
27 | CNB16 | P132 | IOB17 | 27 | CNA16 | P67 | IOA17
28 | CNB17 | P133 | IOB16 | 28 | CNA17 | P71 | IOA16
29 | CNB18 | P130 | IOB19 | 29 | CNA18 | P175 | IOA19
30 | CNB19 | P131 | IOB18 | 30 | CNA19 | P100 | IOA18
31 | CNB20 | P126 | IOB21 | 31 | CNA20 | P176 | IOA21
32 | CNB21 | P128 | IOB20 | 32 | CNA21 | P172 | IOA20
33 | CNB22 | P124 | IOB23 | 33 | CNA22 | P178 | IOA23
34 | CNB23 | P125 | IOB22 | 34 | CNA23 | P62 | IOA22
35 | GND |  |  | 35 | GND
36 | GND |  |  | 36 | GND
37 | CNB24 | P122 | IOB25 | 37 | CNA24 | P182 | IOA25
38 | CNB25 | P123 | IOB24 | 38 | CNA25 | P64 | IOA24
39 | CNB26 | P119 | IOB27 | 39 | CNA26 | P161 | IOA27
40 | CNB27 | P120 | IOB26 | 40 | CNA27 | P58 | IOA26
41 | CNB28 | P116 | IOB29 | 41 | CNA28 | P52 | IOA29
42 | CNB29 | P117 | IOB28 | 42 | CNA29 | P51 | IOA28
43 | CNB30 | P114 | IOB31 | 43 | CNA30 | P184 | IOA31
44 | CNB31 | P115 | IOB30 | 44 | CNA31 | P57 | IOA30
45 | GND |  |  | 45 | GND
46 | GND |  |  | 46 | GND
47 | CNB32 | P111 | IOB33 | 47 | CNA32 | P185 | IOA33
48 | CNB33 | P113 | IOB32 | 48 | CNA33 | P61 | IOA32
49 | CNB34 | P108 | IOB35 | 49 | CNA34 | P187 | IOA35
50 | CNB35 | P109 | IOB34 | 50 | CNA35 | P63 | IOA34
51 | CNB36 | P106 | IOB37 | 51 | CNA36 | P189 | IOA37
52 | CNB37 | P107 | IOB36 | 52 | CNA37 | P65 | IOA36
53 | CNB38 | P3 | IOB39 | 53 | CNA38 | P190 | IOA39
54 | CNB39 | P2 | IOB38 | 54 | CNA39 | P68 | IOA38
55 | GND |  |  | 55 | GND
56 | GND |  |  | 56 | GND
57 | CNB40 | P5 | IOB41 | 57 | CNA40 | P191 | IOA41
58 | CNB41 | P4 | IOB40 | 58 | CNA41 | P72 | IOA40
59 | CNB42 | P9 | IOB43 | 59 | CNA42 | P194 | IOA43
60 | CNB43 | P7 | IOB42 | 60 | CNA43 | P78 | IOA42
61 | CNB44 | P11 | IOB45 | 61 | CNA44 | P196 | IOA45
62 | CNB45 | P10 | IOB44 | 62 | CNA45 | P85 | IOA44
63 | CNB46 | P13 | IOB47 | 63 | CNA46 | P197 | IOA47
64 | CNB47 | P12 | IOB46 | 64 | CNA47 | P87 | IOA46
65 | CNB48 | P16 | IOB49 | 65 | CNA48 | P198 | IOA49
66 | CNB49 | P15 | IOB48 | 66 | CNA49 | P93 | IOA48