## 横
CNA | [7 empty] | CNB
BANK | NET LABEL | FPGAピン# | CNAピン# |  | FPGAピン# | NET LABEL | BANK | BANK | NET LABEL | FPGAピン# | CNBピン# |  | FPGAピン# | NET LABEL | BANK
|  | (3.3V) | 1 | 2 | (3.3V) |  |  |  |  | (3.3V) | 1 | 2 | (3.3V)
|  | 5V | 3 | 4 | 5V |  |  |  |  | 5V | 3 | 4 | 5V
|  | GND | 5 | 6 | GND |  |  |  |  | GND | 5 | 6 | GND
A | IOA0 | 3 | 7 | 8 | 4 | IOA1 | A | B | IOB0 | 144 | 7 | 8 | 143 | IOB1 | B
A | IOA2 | 7 | 9 | 10 | 8 | IOA3 | A | B | IOB2 | 142 | 9 | 10 | 141 | IOB3 | B
A | IOA4 | 9 | 11 | 12 | 24 | IOA5 | A | B | IOB4 | 139 | 11 | 12 | 137 | IOB5 | B
A | IOA6 | 25 | 13 | 14 | 28 | IOA7 | A | B | IOB6 | 136 | 13 | 14 | 135 | IOB7 | B
|  | GND | 15 | 16 | GND |  |  |  |  | GND | 15 | 16 | GND
A | IOA8 | 30 | 17 | 18 | 31 | IOA9 | A | B | IOB8 | 134 | 17 | 18 | 133 | IOB9 | B
A | IOA10 | 32 | 19 | 20 | 40 | IOA11 | A | B | IOB10 | 132 | 19 | 20 | 129 | IOB11 | B
A | IOA12 | 41 | 21 | 22 | 42 | IOA13 | A | B | IOB12 | 126 | 21 | 22 | 125 | IOB13 | B
A | IOA14 | 43 | 23 | 24 | 44 | IOA15 | A | B | IOB14 | 122 | 23 | 24 | 121 | IOB15 | B
|  | GND | 25 | 26 | GND |  |  |  |  | GND | 25 | 26 | GND
A | IOA16 | 45 | 27 | 28 | 47 | IOA17 | A | B | IOB16 | 120 | 27 | 28 | 119 | IOB17 | B
A | IOA18 | 48 | 29 | 30 | 51 | IOA19 | A | B | IOB18 | 118 | 29 | 30 | 115 | IOB19 | B
A | IOA20 | 52 | 31 | 32 | 53 | IOA21 | A | B | IOB20 | 114 | 31 | 32 | 113 | IOB21 | B
A | IOA22 | 55 | 33 | 34 | 57 | IOA23 | A | B | IOB22 | 112 | 33 | 34 | 101 | IOB23 | B
|  | GND | 35 | 36 | GND |  |  |  |  | GND | 35 | 36 | GND
A | IOA24 | 58 | 37 | 38 | 59 | IOA25 | A | B |  | N/C | 37 | 38 | N/C |  | B
A | IOA26 | 60 | 39 | 40 | 63 | IOA27 | A | B |  | N/C | 39 | 40 | N/C |  | B
A | IOA28 | 64 | 41 | 42 | 65 | IOA29 | A | B |  | N/C | 41 | 42 | N/C |  | B
A | IOA30 | 67 | 43 | 44 | 69 | IOA31 | A | B |  | N/C | 43 | 44 | N/C |  | B
|  | GND | 45 | 46 | GND |  |  | B |  | GND | 45 | 46 | GND
A | IOA32 | 70 | 47 | 48 | 71 | IOA33 | A | B |  | N/C | 47 | 48 | N/C |  | B
A | IOA34 | 72 | 49 | 50 | 73 | IOA35 | A | B |  | N/C | 49 | 50 | N/C |  | B
A | IOA36 | 74 | 51 | 52 | 75 | IOA37 | A | B |  | N/C | 51 | 52 | N/C |  | B
A | IOA38 | 76 | 53 | 54 | 79 | IOA39 | A | B |  | N/C | 53 | 54 | N/C |  | B
|  | GND | 55 | 56 | GND |  | A |  |  | GND | 55 | 56 | GND
A | IOA40 | 86 | 57 | 58 | 87 | IOA41 | A | B |  | N/C | 57 | 58 | N/C |  | B
A | IOA42 | 92 | 59 | 60 | 93 | IOA43 | A | B |  | N/C | 59 | 60 | N/C |  | B
A | IOA44 | 94 | 61 | 62 | 96 | IOA45 | A | B |  | N/C | 61 | 62 | N/C |  | B
A | IOA46 | 97 | 63 | 64 | 99 | IOA47 | A | B |  | N/C | 63 | 64 | N/C |  | B
A | IOA48 | 100 | 65 | 66 | 103 | IOA49 *1 | A | B |  | N/C | 65 | 66 | 104 | IOB24 *2 | B
*1 抵抗(R9)を介してFPGAピン# 90, 91 (CLKEXTA) に接続 | [7 empty] | *2 抵抗(R22)を介してFPGAピン# 21, 22(CLKEXTB) に接続
*3 3.3V出力(入力ではありません) | [7 empty] | *3 3.3V出力(入力ではありません)

## オンボード機能
オンボードCLK
クロック | NET LABEL | FPGAピン#
30MHz | CLK-A | 17
30MHz | CLK-B | 18
6MHz | CLK-6M | 88, 89
外部クロック
コネクタピンNO | NET LABEL | FPGAピン#
CNA-66 | CLKEXTA | 90,91
CNB-66 | CLKEXTB | 21,22
USB通信
NET LABEL | 方向 | FPGAピン#
TXDBIN | IN | 81
RXDBOUT | OUT | 80
RTSBIN | IN | 26
CTSBOUT | OUT | 27

## 縦
CNA |  | CNB
NET LAVEL | FPGA PIN# | NET LAVEL | FPGA PIN#
IOA0 | 3 | IOB0 | 144
IOA1 | 4 | IOB1 | 143
IOA2 | 7 | IOB2 | 142
IOA3 | 8 | IOB3 | 141
IOA4 | 9 | IOB4 | 139
IOA5 | 24 | IOB5 | 137
IOA6 | 25 | IOB6 | 136
IOA7 | 28 | IOB7 | 135
IOA8 | 30 | IOB8 | 134
IOA9 | 31 | IOB9 | 133
IOA10 | 32 | IOB10 | 132
IOA11 | 40 | IOB11 | 129
IOA12 | 41 | IOB12 | 126
IOA13 | 42 | IOB13 | 125
IOA14 | 43 | IOB14 | 122
IOA15 | 44 | IOB15 | 121
IOA16 | 45 | IOB16 | 120
IOA17 | 47 | IOB17 | 119
IOA18 | 48 | IOB18 | 118
IOA19 | 51 | IOB19 | 115
IOA20 | 52 | IOB20 | 114
IOA21 | 53 | IOB21 | 113
IOA22 | 55 | IOB22 | 112
IOA23 | 57 | IOB23 | 101
IOA24 | 58 | IOB24 | 104
IOA25 | 59
IOA26 | 60
IOA27 | 63
IOA28 | 64
IOA29 | 65
IOA30 | 67
IOA31 | 69
IOA32 | 70
IOA33 | 71
IOA34 | 72
IOA35 | 73
IOA36 | 74
IOA37 | 75
IOA38 | 76
IOA39 | 79
IOA40 | 86
IOA41 | 87
IOA42 | 92
IOA43 | 93
IOA44 | 94
IOA45 | 96
IOA46 | 97
IOA47 | 99
IOA48 | 100
IOA49 | 103