## IO(Vertical)
CNA | FPGA Pin | CNB | FPGA Pin
IOA0 | AG3 | IOB0 | B3
IOA1 | AH3 | IOB1 | A3
IOA2 | AG4 | IOB2 | B4
IOA3 | AH4 | IOB3 | A4
IOA4 | AG6 | IOB4 | B6
IOA5 | AH6 | IOB5 | A6
IOA6 | AG7 | IOB6 | B7
IOA7 | AH7 | IOB7 | A7
IOA8 | AG8 | IOB8 | B8
IOA9 | AH8 | IOB9 | A8
IOA10 | AG10 | IOB10 | B10
IOA11 | AH10 | IOB11 | A10
IOA12 | AG11 | IOB12 | B11
IOA13 | AH11 | IOB13 | A11
IOA14 | AG12 | IOB14 | B12
IOA15 | AH12 | IOB15 | A12
IOA16 | AE15 | IOB16 | B17
IOA17 | AF15 | IOB17 | A17
IOA18 | AE16 | IOB18 | B18
IOA19 | AF16 | IOB19 | A18
IOA20 | AG17 | IOB20 | B19
IOA21 | AH17 | IOB21 | A19
IOA22 | AG18 | IOB22 | B21
IOA23 | AH18 | IOB23 | A21
IOA24 | AG19 | IOB24 | B22
IOA25 | AH19 | IOB25 | A22
IOA26 | AG21 | IOB26 | B23
IOA27 | AH21 | IOB27 | A23
IOA28 | AG22 | IOB28 | B25
IOA29 | AH22 | IOB29 | A25
IOA30 | AG23 | IOB30 | B26
IOA31 | AH23 | IOB31 | A26
IOA32 | AG25 | IOB32 | D27
IOA33 | AH25 | IOB33 | D28
IOA34 | AG26 | IOB34 | E27
IOA35 | AH26 | IOB35 | E28
IOA36 | AE27 | IOB36 | F27
IOA37 | AE28 | IOB37 | F28
IOA38 | AD27 | IOB38 | G27
IOA39 | AD28 | IOB39 | G28
IOA40 | AC27 | IOB40 | K27
IOA41 | AC28 | IOB41 | K28
IOA42 | AB27 | IOB42 | L27
IOA43 | AB28 | IOB43 | L28
IOA44 | W27 | IOB44 | M27
IOA45 | W28 | IOB45 | M28
IOA46 | V27 | IOB46 | P27
IOA47 | V28 | IOB47 | P28
IOA48 | U27 | IOB48 | R27
IOA49 | U28 | IOB49 | R28

## IO(Horizontal)
BANK | NET LABEL | FPGA Pin | CNA Pin |  | FPGA Pin | NET LABEL | BANK | BANK | NET LABEL | FPGA Pin | CNB Pin |  | FPGA Pin | NET LABEL | BANK
|  | 3.3V*1 (output) | 1 | 2 | 3.3V*1 (output) |  |  |  |  | 3.3V*4 (output) | 1 | 2 | 3.3V*4 (output)
|  | 5V (input) | 3 | 4 | 5V (input) |  |  |  |  | 5V (input) | 3 | 4 | 5V (input)
|  | GND | 5 | 6 | GND |  |  |  |  | GND | 5 | 6 | GND
A | IOA0 | AG3 | 7 | 8 | AH3 | IOA1 | A | B | IOB0 | B3 | 7 | 8 | A3 | IOB1 | B
A | IOA2 | AG4 | 9 | 10 | AH4 | IOA3 | A | B | IOB2 | B4 | 9 | 10 | A4 | IOB3 | B
A | IOA4 | AG6 | 11 | 12 | AH6 | IOA5 | A | B | IOB4 | B6 | 11 | 12 | A6 | IOB5 | B
A | IOA6 | AG7 | 13 | 14 | AH7 | IOA7 | A | B | IOB6 | B7 | 13 | 14 | A7 | IOB7 | B
|  | GND | 15 | 16 | GND |  |  |  |  | GND | 15 | 16 | GND
A | IOA8 | AG8 | 17 | 18 | AH8 | IOA9 | A | B | IOB8 | B8 | 17 | 18 | A8 | IOB9 | B
A | IOA10 | AG10 | 19 | 20 | AH10 | IOA11 | A | B | IOB10 | B10 | 19 | 20 | A10 | IOB11 | B
A | IOA12 | AG11 | 21 | 22 | AH11 | IOA13 | A | B | IOB12 | B11 | 21 | 22 | A11 | IOB13 | B
A | IOA14 | AG12 | 23 | 24 | AH12 | IOA15 | A | B | IOB14 | B12 | 23 | 24 | A12 | IOB15 | B
|  | GND | 25 | 26 | GND |  |  |  |  | GND | 25 | 26 | GND
A | IOA16 | AE15 | 27 | 28 | AF15 | IOA17 | A | B | IOB16 | B17 | 27 | 28 | A17 | IOB17 | B
A | IOA18 | AE16 | 29 | 30 | AF16 | IOA19 | A | B | IOB18 | B18 | 29 | 30 | A18 | IOB19 | B
A | IOA20 | AG17 | 31 | 32 | AH17 | IOA21 | A | B | IOB20 | B19 | 31 | 32 | A19 | IOB21 | B
A | IOA22 | AG18 | 33 | 34 | AH18 | IOA23 | A | B | IOB22 | B21 | 33 | 34 | A21 | IOB23 | B
|  | GND | 35 | 36 | GND |  |  |  |  | GND | 35 | 36 | GND
A | IOA24 | AG19 | 37 | 38 | AH19 | IOA25 | A | B | IOB24 | B22 | 37 | 38 | A22 | IOB25 | B
A | IOA26 | AG21 | 39 | 40 | AH21 | IOA27 | A | B | IOB26 | B23 | 39 | 40 | A23 | IOB27 | B
A | IOA28 | AG22 | 41 | 42 | AH22 | IOA29 | A | B | IOB28 | B25 | 41 | 42 | A25 | IOB29 | B
A | IOA30 | AG23 | 43 | 44 | AH23 | IOA31 | A | B | IOB30 | B26 | 43 | 44 | A26 | IOB31 | B
|  | GND | 45 | 46 | GND |  |  |  |  | GND | 45 | 46 | GND
A | IOA32 | AG25 | 47 | 48 | AH25 | IOA33 | A | B | IOB32 | D27 | 47 | 48 | D28 | IOB33 | B
A | IOA34 | AG26 | 49 | 50 | AH26 | IOA35 | A | B | IOB34 | E27 | 49 | 50 | E28 | IOB35 | B
A | IOA36 | AE27 | 51 | 52 | AE28 | IOA37 | A | B | IOB36 | F27 | 51 | 52 | F28 | IOB37 | B
A | IOA38 | AD27 | 53 | 54 | AD28 | IOA39 | A | B | IOB38 | G27 | 53 | 54 | G28 | IOB39 | B
|  | GND | 55 | 56 | GND |  | A |  |  | GND | 55 | 56 | GND
A | IOA40 | AC27 | 57 | 58 | AC28 | IOA41 | A | B | IOB40 | K27 | 57 | 58 | K28 | IOB41 | B
A | IOA42 | AB27 | 59 | 60 | AB28 | IOA43 | A | B | IOB42 | L27 | 59 | 60 | L28 | IOB43 | B
A | IOA44 | W27 | 61 | 62 | W28 | IOA45 | A | B | IOB44 | M27 | 61 | 62 | M28 | IOB45 | B
A | IOA46 | V27 | 63 | 64 | V28 | IOA47 | A | B | IOB46 | P27 | 63 | 64 | P28 | IOB47 | B
A *2 | IOA48 | U27 | 65 | 66 | U28 | IOA49 | A *3 | B *4 | IOB48 | R27 | 65 | 66 | R28 | IOB49 | B *5
*1 3.3V出力。使用する場合はJP1をショートしてください | [7 empty] | *4 3.3V出力。使用する場合はJP2をショートしてください
*2 抵抗アレイ(RM13)を介してCLKAPに接続しています | [7 empty] | *5 抵抗アレイ(RM15)を介してCLKBPに接続しています
*3 抵抗アレイ(RM13)を介してCLKANに接続しています | [7 empty] | *6 抵抗アレイ(RM15)を介してCLKBNに接続しています

## USB-Interface
USBインタフェース
NET LABEL | FPGA Pin | Operation Mode
|  | RS232 | 245 FIFO Sync | 245 FIFO | ASync Bit-bang | Sync Bit-bang | MPSSE | CPU Style FIFO
ADBUS0 | AB4 | TDX | D0 | D0 | D0 | D0 | TCK/SK | D0
ADBUS1 | AB3 | RXD | D1 | D1 | D1 | D1 | TDI/DO | D1
ADBUS2 | AA4 | RTS# | D2 | D2 | D2 | D2 | TDO/DI | D2
ADBUS3 | AA3 | CTS# | D3 | D3 | D3 | D3 | TMS/CS | D3
ADBUS4 | Y4 | DTR# | D4 | D4 | D4 | D4 | GPIOL0 | D4
ADBUS5 | V4 | DSR# | D5 | D5 | D5 | D5 | GPIOL1 | D5
ADBUS6 | V3 | DCD# | D6 | D6 | D6 | D6 | GPIOL2 | D6
ADBUS7 | V2 | RI# | D7 | D7 | D7 | D7 | GPIOL3 | D7
ACBUS0 | AF3 | TXDEN | RXF# | RXF# | - | - | GPIOH0 | CS#
ACBUS1 | AF4 | - | TXE# | TXE# | WRSTB# | WRSTB# | GPIOH1 | A0
ACBUS2 | AE3 | - | RD# | RD# | RDSTB# | RDSTB# | GPIOH2 | RD#
ACBUS3 | AE4 | RXLED# | WR# | WR# | - | - | GPIOH3 | WR#
ACBUS4 | AD3 | TXLED# | SIWUA | SIWUA | SIWUA | SIWUA | GPIOH4 | SIWUA
ACBUS5 | AD4 | - | CLKOUT | - | - | - | GPIOH5 | -
ACBUS6 | AC2 | - | OE# | - | - | - | GPIOH6 | -
ACBUS7 | AC3 | - | - | - | - | - | GPIOH7 | -
USB-DET | AD5
XUSBRESET | C2

## Others
オンボードクロック
周波数 | NET LABEL | FPGA Pin
50MHz | CLKA | J1
J2
| CLKB | J28
J27
外部入力クロック
周波数 | NET LABEL | FPGA Pin
User | CLKAN | A15
| CLKAP | B15
| CLKBN | A14
| CLKBP | B14
Optional Clock
NET LABEL | FPGA OUT | FPGA IN
OPT_CLK_CON1 | Y3 | Y1
Y2
汎用LED
SILK | NET LABEL | FPGA Pin
L6 | ULED0 | K26
L5 | ULED1 | K25
L4 | ULED2 | J25
汎用スイッチ
SILK | NET LABEL | FPGA Pin
SW2 | PSW0 | H26

## Memory
MRAM [MR2A16AYS35]
MRAM (U11) |  | NET LABEL | FPGA Pin | Length
Pin No | Pin NAME
1 | A0 | MRAM_A1 | M1 | 45 mm
2 | A1 | MRAM_A2 | M2 | 45 mm
3 | A2 | MRAM_A3 | P1 | 41 mm
4 | A3 | MRAM_A4 | M5 | 46 mm
5 | A4 | MRAM_A5 | P2 | 41 mm
18 | A5 | MRAM_A6 | AD2 | 24 mm
19 | A6 | MRAM_A7 | AD1 | 21 mm
20 | A7 | MRAM_A8 | AE2 | 21 mm
21 | A8 | MRAM_A9 | AE1 | 19 mm
22 | A9 | MRAM_A10 | AF2 | 20 mm
23 | A10 | MRAM_A11 | J4 | 32 mm
24 | A11 | MRAM_A12 | L1 | 28 mm
25 | A12 | MRAM_A13 | H5 | 34 mm
26 | A13 | MRAM_A14 | H4 | 33 mm
27 | A14 | MRAM_A15 | J3 | 33 mm
42 | A15 | MRAM_A16 | D2 | 48 mm
43 | A16 | MRAM_A17 | D1 | 47 mm
44 | A17 | MRAM_A18 | D3 | 50 mm
7 | DQL0 | MRAM_DQL0 | R2 | 37 mm
8 | DQL1 | MRAM_DQL1 | U1 | 34 mm
9 | DQL2 | MRAM_DQL2 | U2 | 35 mm
10 | DQL3 | MRAM_DQL3 | V1 | 33 mm
13 | DQL4 | MRAM_DQL4 | W1 | 29 mm
14 | DQL5 | MRAM_DQL5 | W2 | 29 mm
15 | DQL6 | MRAM_DQL6 | AB2 | 27 mm
16 | DQL7 | MRAM_DQL7 | AB1 | 24 mm
29 | DQU8 | MRAM_DQU8 | K1 | 29 mm
30 | DQU9 | MRAM_DQU9 | K2 | 32 mm
31 | DQU10 | MRAM_DQU10 | G4 | 37 mm
32 | DQU11 | MRAM_DQU11 | H3 | 36 mm
35 | DQU12 | MRAM_DQU12 | G3 | 39 mm
36 | DQU13 | MRAM_DQU13 | G1 | 44 mm
37 | DQU14 | MRAM_DQU14 | G2 | 50 mm
38 | DQU15 | MRAM_DQU15 | F1 | 49 mm
41 | G# | MRAM_OE | E3 | 50 mm
17 | W# | MRAM_WE | AC1 | 24 mm
6 | E# | MRAM_CE | R1 | 39 mm
39 | LB# | MRAM_BE0 | F2 | 53 mm
40 | UB# | MRAM_BE1 | F3 | 55 mm

## IO Length
CNA | Length | CNB | Length
IOA0 | 53 mm | IOB0 | 61 mm
IOA1 | 52 mm | IOB1 | 60 mm
IOA2 | 51 mm | IOB2 | 50 mm
IOA3 | 49 mm | IOB3 | 48 mm
IOA4 | 51 mm | IOB4 | 45 mm
IOA5 | 50 mm | IOB5 | 44 mm
IOA6 | 48 mm | IOB6 | 41 mm
IOA7 | 48 mm | IOB7 | 41 mm
IOA8 | 44 mm | IOB8 | 40 mm
IOA9 | 43 mm | IOB9 | 39 mm
IOA10 | 42 mm | IOB10 | 40 mm
IOA11 | 41 mm | IOB11 | 38 mm
IOA12 | 41 mm | IOB12 | 37 mm
IOA13 | 40 mm | IOB13 | 35 mm
IOA14 | 38 mm | IOB14 | 34 mm
IOA15 | 37 mm | IOB15 | 32 mm
IOA16 | 38 mm | IOB16 | 33 mm
IOA17 | 37 mm | IOB17 | 31 mm
IOA18 | 36 mm | IOB18 | 31 mm
IOA19 | 35 mm | IOB19 | 30 mm
IOA20 | 32 mm | IOB20 | 29 mm
IOA21 | 27 mm | IOB21 | 28 mm
IOA22 | 31 mm | IOB22 | 28 mm
IOA23 | 30 mm | IOB23 | 26 mm
IOA24 | 28 mm | IOB24 | 25 mm
IOA25 | 27 mm | IOB25 | 23 mm
IOA26 | 26 mm | IOB26 | 23 mm
IOA27 | 25 mm | IOB27 | 21 mm
IOA28 | 24 mm | IOB28 | 21 mm
IOA29 | 23 mm | IOB29 | 20 mm
IOA30 | 22 mm | IOB30 | 19 mm
IOA31 | 22 mm | IOB31 | 18 mm
IOA32 | 19 mm | IOB32 | 20 mm
IOA33 | 19 mm | IOB33 | 20 mm
IOA34 | 18 mm | IOB34 | 21 mm
IOA35 | 17 mm | IOB35 | 21 mm
IOA36 | 22 mm | IOB36 | 21 mm
IOA37 | 22 mm | IOB37 | 21 mm
IOA38 | 19 mm | IOB38 | 22 mm
IOA39 | 20 mm | IOB39 | 21 mm
IOA40 | 17 mm | IOB40 | 24 mm
IOA41 | 17 mm | IOB41 | 23 mm
IOA42 | 19 mm | IOB42 | 27 mm
IOA43 | 19 mm | IOB43 | 26 mm
IOA44 | 23 mm | IOB44 | 29 mm
IOA45 | 23 mm | IOB45 | 28 mm
IOA46 | 27 mm | IOB46 | 31 mm
IOA47 | 26 mm | IOB47 | 32 mm
IOA48 | 32 mm | IOB48 | 80 mm
IOA49 | 31 mm | IOB49 | 78 mm

## Fixed Pins
GND |  | VCCINT |  | VCCIO
NET LABEL | FPGA Pin | NET LABEL | FPGA Pin | NET LABEL | FPGA Pin
GND | V20 | VCCINT | K13 | VCCIO1 | K8
GND | W9 | VCCINT | K15 | VCCIO2 | W7
|  | VCCINT | L20 | VCCIO3 | AB10
|  | VCCINT | M9 | VCCIO4 | Y16
|  | VCCINT | T9 | VCCIO5 | U21
|  | VCCINT | U20 | VCCIO6 | L21
|  | VCCINT | V9 | VCCIO7 | J15
|  | VCCINT | W10 | VCCIO8 | J13
|  | VCCINT | W16
|  | VCCINT | W20
本ボードでは、一部のI/O ピンがGND またはVCCINT(1.2V)に固定されています。
デバイスによっては、ダミー入力として他に使わないようにする必要があります。