## 機能別
EDX-002ピンアサイン表(機能別)
7セグメントLED
7セグメント LED | NET LABEL (FPGA側) | FPGAピン# | 7セグメントLED 点灯位置
L1-1 L2-1 L3-1 L4-1 | XSG0 | 19
L1-10 L2-10 L3-10 L4-10 | XSG1 | 20
L1-8 L2-8 L3-8 L4-8 | XSG2 | 21
L1-5 L2-5 L3-5 L4-5 | XSG3 | 22
L1-4 L2-4 L3-4 L4-4 | XSG4 | 30
L1-2 L2-2 L3-2 L4-2 | XSG5 | 31
L1-3 L2-3 L3-3 L4-3 | XSG6 | 40
L1-6 L2-6 L3-6 L4-6 | XSG7 | 41
L1-7 L1-9 | SA0 | 46 | L1コモン Loで点灯
L2-7 L2-9 | SA1 | 45 | L2コモン Loで点灯
L3-7 L3-9 | SA2 | 44 | L3コモン Loで点灯
L4-7 L4-9 | SA3 | 43 | L4コモン Loで点灯
汎用LED
LED | NET LABEL | FPGAピン#
LED1 | LED0 | 68
LED2 | LED1 | 67
LED3 | LED2 | 66
LED4 | LED3 | 65
LED5 | LED4 | 56
LED6 | LED5 | 55
LED7 | LED6 | 54
LED8 | LED7 | 53
汎用スイッチ
スイッチ | NET LABEL | FPGAピン#
SW1 | PSW0 | 15
SW2 | PSW1 | 16
SW3 | PSW2 | 17
内部クロック
クロック | NET LABEL | FPGAピン#
オンボード6HMz | CLK | 39
SG7
SG0
SG5
SG1
SG4
SG2
SG3
SG6
7セグ資料

## 全ピン
EDX-002ピンアサイン表(全ピン)
回路図FPGA1番ピンより反時計回り順 |  | FPGA1番ピンより昇順
NET LABEL | FPGAPIN# | NET LABEL | FPGAPIN#
GND | 1 | GND | 1
GND | 11 | V33 | 2
GND | 24 | N.C | 3
GND | 38 | N.C | 4
GND | 48 | N.C | 5
GND | 64 | N.C | 6
GND | 78 | N.C | 7
GND | 89 | N.C | 8
XSG4 | 30 | N.C | 9
N.C | 34 | N.C | 10
N.C | 32 | GND | 11
XSG5 | 31 | V33 | 12
GND | 36 | N.C | 13
V33 | 37 | V25 | 14
CLK | 39 | PSW0 | 15
XSG6 | 40 | PSW1 | 16
SA3 | 43 | PSW2 | 17
SA2 | 44 | N.C | 18
SA0 | 46 | XSG0 | 19
N.C | 47 | XSG1 | 20
XSG7 | 41 | XSG2 | 21
SA1 | 45 | XSG3 | 22
V33 | 50 | V33 | 23
LED6 | 54 | GND | 24
N.C | 59 | V33 | 25
N.C | 62 | V33 | 26
LED5 | 55 | V33 | 27
N.C | 58 | N.C | 28
N.C | 52 | N.C | 29
LED7 | 53 | XSG4 | 30
LED4 | 56 | XSG5 | 31
N.C | 57 | N.C | 32
N.C | 60 | V25 | 33
V33 | 63 | N.C | 34
LED2 | 66 | V25 | 35
N.C | 69 | GND | 36
N.C | 70 | V33 | 37
DIN | 73 | GND | 38
N.C | 74 | CLK | 39
LED0 | 68 | XSG6 | 40
N.C | 71 | XSG7 | 41
LED3 | 65 | V25 | 42
LED1 | 67 | SA3 | 43
N.C | 72 | SA2 | 44
V33 | 76 | SA1 | 45
CCLK | 75 | SA0 | 46
N.C | 77 | N.C | 47
V33 | 79 | GND | 48
V33 | 99 | DONE | 49
V33 | 2 | V33 | 50
V25 | 94 | PROG | 51
V25 | 92 | N.C | 52
V25 | 85 | LED7 | 53
V25 | 61 | LED6 | 54
V25 | 42 | LED5 | 55
V25 | 35 | LED4 | 56
V25 | 33 | N.C | 57
V25 | 14 | N.C | 58
N.C | 80 | N.C | 59
N.C | 81 | N.C | 60
N.C | 86 | V25 | 61
N.C | 82 | N.C | 62
N.C | 83 | V33 | 63
N.C | 84 | GND | 64
N.C | 87 | LED3 | 65
GND | 88 | LED2 | 66
V33 | 90 | LED1 | 67
GND | 91 | LED0 | 68
N.C | 95 | N.C | 69
N.C | 96 | N.C | 70
N.C | 98 | N.C | 71
N.C | 93 | N.C | 72
N.C | 97 | DIN | 73
V33 | 100 | N.C | 74
N.C | 4 | CCLK | 75
N.C | 8 | V33 | 76
N.C | 10 | N.C | 77
N.C | 5 | GND | 78
N.C | 6 | V33 | 79
N.C | 7 | N.C | 80
N.C | 3 | N.C | 81
N.C | 9 | N.C | 82
V33 | 12 | N.C | 83
PSW0 | 15 | N.C | 84
PSW2 | 17 | V25 | 85
N.C | 18 | N.C | 86
XSG0 | 19 | N.C | 87
XSG2 | 21 | GND | 88
XSG3 | 22 | GND | 89
N.C | 13 | V33 | 90
PSW1 | 16 | GND | 91
XSG1 | 20 | V25 | 92
V33 | 26 | N.C | 93
V33 | 25 | V25 | 94
V33 | 23 | N.C | 95
V33 | 27 | N.C | 96
PROG | 51 | N.C | 97
DONE | 49 | N.C | 98
N.C | 28 | V33 | 99
N.C | 29 | V33 | 100