## CNA
CNA
NET LABEL | FPGA pin # | CNA pin # |  | FPGA pin # | NET LABEL
| 3.3V出力 | 1 | 2 | 3.3V出力
| 5.0V入力 | 3 | 4 | 5.0V入力
GND | GND | 5 | 6 | GND | GND
0 | P3 | 7 | 8 | P4 | 1
2 | P5 | 9 | 10 | P6 | 3
4 | P7 | 11 | 12 | P8 | 5
6 | P9 | 13 | 14 | P10 | 7
GND | GND | 15 | 16 | GND | GND
8 | P13 | 17 | 18 | P15 | 9
10 | P17 | 19 | 20 | P18 | 11
12 | P19 | 21 | 22 | P21 | 13
14 | P22 | 23 | 24 | P31 | 15
GND | GND | 25 | 26 | GND | GND
16 | P32 | 27 | 28 | P40 | 17
18 | P41 | 29 | 30 | P43 | 19
20 | P44 | 31 | 32 | P45 | 21
22 | P46 | 33 | 34 | P47 | 23
GND | GND | 35 | 36 | GND | GND
24 | P52 | 37 | 38 | P53 | 25
26 | P54 | 39 | 40 | P55 | 27
28 | P56 | 41 | 42 | P57 | 29
30 | P58 | 43 | 44 | P59 | 31
GND | GND | 45 | 46 | GND | GND
32 | P60 | 47 | 48 | P62 | 33
34 | P65 | 49 | 50 | P66 | 35
36 | P67 | 51 | 52 | P68 | 37
38 | P69 | 53 | 54 | P70 | 39
GND | GND | 55 | 56 | GND | GND
40 | P71 | 57 | 58 | P72 | 41
42 | P74 | 59 | 60 | P82 | 43
44 | P84 | 61 | 62 | P81 | 45
IOA46 | P80 | 63 | 64 | P83 | IOA47
IOA48 | P86 | 65 | 66 | P87/P36 | IOA49/CLKEXT

## CNB
CNB
NET LABEL | FPGA pin # | CNB pin # |  | FPGA pin # | NET LABEL
| 3.3V出力 | 1 | 2 | 3.3V出力
| 5.0V入力 | 3 | 4 | 5.0V入力
GND | GND | 5 | 6 | GND | GND
0 | P16 | 7 | 8 | P20 | 1
2 | P98 | 9 | 10 | P97 | 3
4 | P96 | 11 | 12 | P95 | 5
6 | P93 | 13 | 14 | P30 | 7
GND | GND | 15 | 16 | GND | GND
8 | P34 | 17 | 18 | N.C
| N.C | 19 | 20 | N.C
| N.C | 21 | 22 | N.C
| N.C | 23 | 24 | N.C
GND | GND | 25 | 26 | GND | GND
| N.C | 27 | 28 | N.C
| N.C | 29 | 30 | N.C
| N.C | 31 | 32 | N.C
| N.C | 33 | 34 | N.C
GND | GND | 35 | 36 | GND | GND
| N.C | 37 | 38 | N.C
| N.C | 39 | 40 | N.C
| N.C | 41 | 42 | N.C
| N.C | 43 | 44 | N.C
GND | GND | 45 | 46 | GND | GND
| N.C | 47 | 48 | N.C
| N.C | 49 | 50 | N.C
| N.C | 51 | 52 | N.C
| N.C | 53 | 54 | N.C
GND | GND | 55 | 56 | GND | GND
| N.C | 57 | 58 | N.C
| N.C | 59 | 60 | N.C
| N.C | 61 | 62 | N.C
| N.C | 63 | 64 | N.C
| N.C | 65 | 66 | N.C

## LED,スイッチ,クロック
汎用LED
LED | NET LABEL | FPGAピン＃
LED3 | IOB0 | P16
LED4 | IOB1 | P20
LED5 | IOB2 | P98
LED6 | IOB3 | P97
汎用スイッチ
スイッチ | NET LABEL | FPGAピン＃
SW1 | IOB4 | P96
SW2 | IOB5 | P95
クロック
CLK | NET LABEL | FPGAピン＃
6MHz | CLK6M | 39
18MHz | CLK18M | 88
72KHz | CLK72 | 91
外部クロック | CLKEXT | 36