## 横
CNA | [7 empty] | CNB
BANK | NET LABEL | FPGAピン# | CNAピン# |  | FPGAピン# | NET LABEL | BANK | BANK | NET LABEL | FPGAピン# | CNBピン# |  | FPGAピン# | NET LABEL | BANK
|  | 3.3V | 1 | 2 | 3.3V |  |  |  |  | 3.3V | 1 | 2 | 3.3V
|  | 5V | 3 | 4 | 5V |  |  |  |  | 5V | 3 | 4 | 5V
|  | GND | 5 | 6 | GND |  |  |  |  | GND | 5 | 6 | GND
| IOA0 | G2 | 7 | 8 | H1 | IOA1 |  |  | IOB0 | B3 | 7 | 8 | A3 | IOB1
| IOA2 | H3 | 9 | 10 | J3 | IOA3 |  |  | IOB2 | B4 | 9 | 10 | A4 | IOB3
| IOA4 | J1 | 11 | 12 | J2 | IOA5 |  |  | IOB4 | E2 | 11 | 12 | E3 | IOB5
| IOA6 | K1 | 13 | 14 | K3 | IOA7 |  |  | IOB6 | C5 | 13 | 14 | A5 | IOB7
|  | GND | 15 | 16 | GND |  |  |  |  | GND | 15 | 16 | GND
| IOA8 | N2 | 17 | 18 | P1 | IOA9 |  |  | IOB8 | B6 | 17 | 18 | A6 | IOB9
| IOA10 | P2 | 19 | 20 | R1 | IOA11 |  |  | IOB10 | F8 | 19 | 20 | E7 | IOB11
| IOA12 | M1 | 21 | 22 | N1 | IOA13 |  |  | IOB12 | D7 | 21 | 22 | C6 | IOB13
| IOA14 | L1 | 23 | 24 | L2 | IOA15 |  |  | IOB14 | A7 | 23 | 24 | C7 | IOB15
|  | GND | 25 | 26 | GND |  |  |  |  | GND | 25 | 26 | GND
| IOA16 | K4 | 27 | 28 | L3 | IOA17 |  |  | IOB16 | B10 | 27 | 28 | A10 | IOB17
| IOA18 | M3 | 29 | 30 | L4 | IOA19 |  |  | IOB18 | E10 | 29 | 30 | D10 | IOB19
| IOA20 | M4 | 31 | 32 | N3 | IOA21 |  |  | IOB20 | C11 | 31 | 32 | A11 | IOB21
| IOA22 | J4 | 33 | 34 | J6 | IOA23 |  |  | IOB22 | A12 | 33 | 34 | B12 | IOB23
|  | GND | 35 | 36 | GND |  |  |  |  | GND | 35 | 36 | GND
| IOA24 | N7 | 37 | 38 | P6 | IOA25 |  |  | IOB24 | A13 | 37 | 38 | A14 | IOB25
| IOA26 | N8 | 39 | 40 | P7 | IOA27 |  |  | IOB26 | D11 | 39 | 40 | C12 | IOB27
| IOA28 | G3 | 41 | 42 | H4 | IOA29 |  |  | IOB28 | D13 | 41 | 42 | C13 | IOB29
| IOA30 | H6 | 43 | 44 | H5 | IOA31 |  |  | IOB30 | E13 | 43 | 44 | D14 | IOB31
|  | GND | 45 | 46 | GND |  |  |  |  | GND | 45 | 46 | GND
| IOA32 | T4 | 47 | 48 | R5 | IOA33 |  |  | IOB32 | B14 | 47 | 48 | B15 | IOB33
| IOA34 | T5 | 49 | 50 | T6 | IOA35 |  |  | IOB34 | C15 | 49 | 50 | C16 | IOB35
| IOA36 | M10 | 51 | 52 | N10 | IOA37 |  |  | IOB36 | D15 | 51 | 52 | D16 | IOB37
| IOA38 | P11 | 53 | 54 | N11 | IOA39 |  |  | IOB38 | E14 | 53 | 54 | F13 | IOB39
|  | GND | 55 | 56 | GND |  |  |  |  | GND | 55 | 56 | GND
| IOA40 | P13 | 57 | 58 | N12 | IOA41 |  |  | IOB40 | F15 | 57 | 58 | E16 | IOB41
| IOA42 | M13 | 59 | 60 | M14 | IOA43 |  |  | IOB42 | G13 | 59 | 60 | F14 | IOB43
| IOA44 | L13 | 61 | 62 | K13 | IOA45 |  |  | IOB44 | H13 | 61 | 62 | G14 | IOB45
| IOA46 | M15 | 63 | 64 | M16 | IOA47 |  |  | IOB46 | F16 | 63 | 64 | G16 | IOB47
| IOA48*1 | R13 | 65 | 66 | T13 | IOA49*2 |  |  | IOB48*3 | H15 | 65 | 66 | H16 | IOB49*4
*1 抵抗アレイ(RM22)を介してFPGAピン# R9,P9 (CLKAP) に接続 | [7 empty] | *3 抵抗アレイ(RM23)を介してFPGAピン# A8,B8 (CLKＢP) に接続
*2 抵抗アレイ(RM22)を介してFPGAピン# N9,P9 (CLKAN) に接続 | [7 empty] | *4 抵抗アレイ(RM23)を介してFPGAピン# C8,D8 (CLKBN) に接続

## オンボード機能
オンボードCLK
クロック | NET LABEL | FPGAピン#
50MHz | GCLK0 | D9
50MHz | GCLK1 | C9
50MHz | GCLK2 | T7
50MHz | GCLK3 | T8
6MHz | CLK-6M | K14,15
外部クロック
コネクタピンNO | NET LABEL | FPGAピン#
CNA-65 | CLKAP | R9,P9
CNA-66 | CLKAN | N9,P9
CNB-65 | CLKBP | A8,B8
CNB-66 | CLKBN | C8,D8
USB通信
NET LABEL | 方向 | FPGAピン#
TXDB | IN | J16
RXDB | OUT | K16
RTSB | IN | H14
CTSB | OUT | J14

## 縦
CNA |  | CNB
NET LAVEL | FPGA PIN# | NET LAVEL | FPGA PIN#
IOA0 | G2 | IOB0 | B3
IOA1 | H1 | IOB1 | A3
IOA2 | H3 | IOB2 | B4
IOA3 | J3 | IOB3 | A4
IOA4 | J1 | IOB4 | E2
IOA5 | J2 | IOB5 | E3
IOA6 | K1 | IOB6 | C5
IOA7 | K3 | IOB7 | A5
IOA8 | N2 | IOB8 | B6
IOA9 | P1 | IOB9 | A6
IOA10 | P2 | IOB10 | F8
IOA11 | R1 | IOB11 | E7
IOA12 | M1 | IOB12 | D7
IOA13 | N1 | IOB13 | C6
IOA14 | L1 | IOB14 | A7
IOA15 | L2 | IOB15 | C7
IOA16 | K4 | IOB16 | B10
IOA17 | L3 | IOB17 | A10
IOA18 | M3 | IOB18 | E10
IOA19 | L4 | IOB19 | D10
IOA20 | M4 | IOB20 | C11
IOA21 | N3 | IOB21 | A11
IOA22 | J4 | IOB22 | A12
IOA23 | J6 | IOB23 | B12
IOA24 | N7 | IOB24 | A13
IOA25 | P6 | IOB25 | A14
IOA26 | N8 | IOB26 | D11
IOA27 | P7 | IOB27 | C12
IOA28 | G3 | IOB28 | D13
IOA29 | H4 | IOB29 | C13
IOA30 | H6 | IOB30 | E13
IOA31 | H5 | IOB31 | D14
IOA32 | T4 | IOB32 | B14
IOA33 | R5 | IOB33 | B15
IOA34 | T5 | IOB34 | C15
IOA35 | T6 | IOB35 | C16
IOA36 | M10 | IOB36 | D15
IOA37 | N10 | IOB37 | D16
IOA38 | P11 | IOB38 | E14
IOA39 | N11 | IOB39 | F13
IOA40 | P13 | IOB40 | F15
IOA41 | N12 | IOB41 | E16
IOA42 | M13 | IOB42 | G13
IOA43 | M14 | IOB43 | F14
IOA44 | L13 | IOB44 | H13
IOA45 | K13 | IOB45 | G14
IOA46 | M15 | IOB46 | F16
IOA47 | M16 | IOB47 | G16
IOA48 | R13 | IOB48 | H15
IOA49 | T13 | IOB49 | H16