## IO(横)
CNA | [5 empty] | CNB
NET LABEL | FPGA Pin | CNA |  | FPGA | NET LABEL | NET LABEL | FPGA Pin | CNB |  | FPGA Pin | NET LABEL
| 3.3V *1 (Output) | 1 | 2 | 3.3V *1 (Output) |  |  | 3.3V *2 (Output) | 1 | 2 | 3.3V *2 (Output)
| 5V (Input) | 3 | 4 | 5V (Input) |  |  | 5V (Input) | 3 | 4 | 5V (Input)
| GND | 5 | 6 | GND |  |  | GND | 5 | 6 | GND
IOA0 | A3 | 7 | 8 | A2 | IOA1 | IOB0 | A25 | 7 | 8 | B25 | IOB1
IOA2 | B2 | 9 | 10 | B1 | IOA3 | IOB2 | B26 | 9 | 10 | C26 | IOB3
IOA4 | C1 | 11 | 12 | D1 | IOA5 | IOB4 | D25 | 11 | 12 | D26 | IOB5
IOA6 | E2 | 13 | 14 | E1 | IOA7 | IOB6 | E25 | 13 | 14 | E26 | IOB7
| GND | 15 | 16 | GND |  |  | GND | 15 | 16 | GND
IOA8 | F2 | 17 | 18 | G2 | IOA9 | IOB8 | G26 | 17 | 18 | H26 | IOB9
IOA10 | G1 | 19 | 20 | H1 | IOA11 | IOB10 | J25 | 19 | 20 | J26 | IOB11
IOA12 | H2 | 21 | 22 | J1 | IOA13 | IOB12 | K25 | 21 | 22 | K26 | IOB13
IOA14 | K1 | 23 | 24 | L2 | IOA15 | IOB14 | M25 | 23 | 24 | M26 | IOB15
| GND | 25 | 26 | GND |  |  | GND | 25 | 26 | GND
IOA16 | M2 | 27 | 28 | M1 | IOA17 | IOB16 | N26 | 27 | 28 | P26 | IOB17
IOA18 | N2 | 29 | 30 | N1 | IOA19 | IOB18 | R26 | 29 | 30 | R25 | IOB19
IOA20 | P1 | 31 | 32 | R1 | IOA21 | IOB20 | W26 | 31 | 32 | W25 | IOB21
IOA22 | R2 | 33 | 34 | T2 | IOA23 | IOB22 | Y26 | 33 | 34 | Y25 | IOB23
| GND | 35 | 36 | GND |  |  | GND | 35 | 36 | GND
IOA24 | U1 | 37 | 38 | U2 | IOA25 | IOB24 | AB26 | 37 | 38 | AC26 | IOB25
IOA26 | V1 | 39 | 40 | V2 | IOA27 | IOB26 | M24 | 39 | 40 | N24 | IOB27
IOA28 | Y2 | 41 | 42 | AA2 | IOA29 | IOB28 | P24 | 41 | 42 | P25 | IOB29
IOA30 | AB2 | 43 | 44 | AB1 | IOA31 | IOB30 | T24 | 43 | 44 | T25 | IOB31
| GND | 45 | 46 | GND |  |  | GND | 45 | 46 | GND
IOA32 | AC2 | 47 | 48 | AC1 | IOA33 | IOB32 | U24 | 47 | 48 | U25 | IOB33
IOA34 | AD1 | 49 | 50 | AE1 | IOA35 | IOB34 | V23 | 49 | 50 | V24 | IOB35
IOA36 | AE2 | 51 | 52 | AF2 | IOA37 | IOB36 | W23 | 51 | 52 | W24 | IOB37
IOA38 | AE3 | 53 | 54 | AF3 | IOA39 | IOB38 | Y22 | 53 | 54 | Y23 | IOB39
| GND | 55 | 56 | GND |  |  | GND | 55 | 56 | GND
IOA40 | AC4 | 57 | 58 | AC3 | IOA41 | IOB40 | AB25 | 57 | 58 | AA25 | IOB41
IOA42 | AD4 | 59 | 60 | AD3 | IOA43 | IOB42 | AB24 | 59 | 60 | AC24 | IOB43
IOA44 | AB7 | 61 | 62 | AC6 | IOA45 | IOB44 | AC23 | 61 | 62 | AC22 | IOB45
IOA46 | AD5 | 63 | 64 | AD6 | IOA47 | IOB46 | AC21 | 63 | 64 | AB21 | IOB47
IOA48 *2 | AF4 | 65 | 66 | AF5 | IOA49 *3 | IOB48 *5 | AB19 | 65 | 66 | AB20 | IOB49 *6
*1 3.3V出力。使用する場合はJP1をショートしてください | [5 empty] | *4 3.3V出力。使用する場合はJP2をショートしてください
*2 抵抗アレイ(RM17)を介してCLK_EX1に接続しています | [5 empty] | *5 抵抗アレイ(RM18)を介してCLK_EX3に接続しています
*3 抵抗アレイ(RM17)を介してCLK_EX2に接続しています | [5 empty] | *6 抵抗アレイ(RM18)を介してCLK_EX3に接続しています

## IO(縦)
CNA |  | CNB
NET LAVEL | FPGA PIN | NET LAVEL | FPGA PIN
IOA0 | A3 | IOB0 | A25
IOA1 | A2 | IOB1 | B25
IOA2 | B2 | IOB2 | B26
IOA3 | B1 | IOB3 | C26
IOA4 | C1 | IOB4 | D25
IOA5 | D1 | IOB5 | D26
IOA6 | E2 | IOB6 | E25
IOA7 | E1 | IOB7 | E26
IOA8 | F2 | IOB8 | G26
IOA9 | G2 | IOB9 | H26
IOA10 | G1 | IOB10 | J25
IOA11 | H1 | IOB11 | J26
IOA12 | H2 | IOB12 | K25
IOA13 | J1 | IOB13 | K26
IOA14 | K1 | IOB14 | M25
IOA15 | L2 | IOB15 | M26
IOA16 | M2 | IOB16 | N26
IOA17 | M1 | IOB17 | P26
IOA18 | N2 | IOB18 | R26
IOA19 | N1 | IOB19 | R25
IOA20 | P1 | IOB20 | W26
IOA21 | R1 | IOB21 | W25
IOA22 | R2 | IOB22 | Y26
IOA23 | T2 | IOB23 | Y25
IOA24 | U1 | IOB24 | AB26
IOA25 | U2 | IOB25 | AC26
IOA26 | V1 | IOB26 | M24
IOA27 | V2 | IOB27 | N24
IOA28 | Y2 | IOB28 | P24
IOA29 | AA2 | IOB29 | P25
IOA30 | AB2 | IOB30 | T24
IOA31 | AB1 | IOB31 | T25
IOA32 | AC2 | IOB32 | U24
IOA33 | AC1 | IOB33 | U25
IOA34 | AD1 | IOB34 | V23
IOA35 | AE1 | IOB35 | V24
IOA36 | AE2 | IOB36 | W23
IOA37 | AF2 | IOB37 | W24
IOA38 | AE3 | IOB38 | Y22
IOA39 | AF3 | IOB39 | Y23
IOA40 | AC4 | IOB40 | AB25
IOA41 | AC3 | IOB41 | AA25
IOA42 | AD4 | IOB42 | AB24
IOA43 | AD3 | IOB43 | AC24
IOA44 | AB7 | IOB44 | AC23
IOA45 | AC6 | IOB45 | AC22
IOA46 | AD5 | IOB46 | AC21
IOA47 | AD6 | IOB47 | AB21
IOA48 | AF4 | IOB48 | AB19
IOA49 | AF5 | IOB49 | AB20

## USBインタフェース
USBインタフェース
NET LABEL | FPGA Pin | Operation Mode
|  | RS232 | 245 FIFO Sync | 245 FIFO | ASync Bit-bang | Sync Bit-bang | MPSSE | CPU Style FIFO
ADBUS0 | B14 | TDX | D0 | D0 | D0 | D0 | TCK/SK | D0
ADBUS1 | A14 | RXD | D1 | D1 | D1 | D1 | TDI/DO | D1
ADBUS2 | B15 | RTS# | D2 | D2 | D2 | D2 | TDO/DI | D2
ADBUS3 | A15 | CTS# | D3 | D3 | D3 | D3 | TMS/CS | D3
ADBUS4 | C16 | DTR# | D4 | D4 | D4 | D4 | GPIOL0 | D4
ADBUS5 | B17 | DSR# | D5 | D5 | D5 | D5 | GPIOL1 | D5
ADBUS6 | A17 | DCD# | D6 | D6 | D6 | D6 | GPIOL2 | D6
ADBUS7 | A18 | RI# | D7 | D7 | D7 | D7 | GPIOL3 | D7
ACBUS0 | A8 | TXDEN | RXF# | RXF# | - | - | GPIOH0 | CS#
ACBUS1 | B9 | - | TXE# | TXE# | WRSTB# | WRSTB# | GPIOH1 | A0
ACBUS2 | A9 | - | RD# | RD# | RDSTB# | RDSTB# | GPIOH2 | RD#
ACBUS3 | B10 | RXLED# | WR# | WR# | - | - | GPIOH3 | WR#
ACBUS4 | A10 | TXLED# | SIWUA | SIWUA | SIWUA | SIWUA | GPIOH4 | SIWUA
ACBUS5 | F9 | - | CLKOUT | - | - | - | GPIOH5 | -
ACBUS6 | B12 | - | OE# | - | - | - | GPIOH6 | -
ACBUS7 | A12 | - | - | - | - | - | GPIOH7 | -
USB-DET | A19
XUSBRESET | G14

## MRAM
MRAM [MR2A16AYS35]
MRAM (U11) |  | NET LABEL | FPGA Pin
Pin No. | Pin Name
1 | A0 | MRAM_A1 | N4
2 | A1 | MRAM_A2 | M5
3 | A2 | MRAM_A3 | N3
4 | A3 | MRAM_A4 | M4
5 | A4 | MRAM_A5 | L4
18 | A5 | MRAM_A6 | E3
19 | A6 | MRAM_A7 | D4
20 | A7 | MRAM_A8 | D3
21 | A8 | MRAM_A9 | C2
22 | A9 | MRAM_A10 | C3
23 | A10 | MRAM_A11 | D10
24 | A11 | MRAM_A12 | C9
25 | A12 | MRAM_A13 | D8
26 | A13 | MRAM_A14 | C8
27 | A14 | MRAM_A15 | A7
42 | A15 | MRAM_A16 | C13
43 | A16 | MRAM_A17 | A13
44 | A17 | MRAM_A18 | F13
7 | DQL0 | MRAM_DQL0 | K3
8 | DQL1 | MRAM_DQL1 | K2
9 | DQL2 | MRAM_DQL2 | J4
10 | DQL3 | MRAM_DQL3 | J3
13 | DQL4 | MRAM_DQL4 | H4
14 | DQL5 | MRAM_DQL5 | H3
15 | DQL6 | MRAM_DQL6 | G5
16 | DQL7 | MRAM_DQL7 | F3
29 | DQU8 | MRAM_DQU8 | B7
30 | DQU9 | MRAM_DQU9 | B6
31 | DQU10 | MRAM_DQU10 | A5
32 | DQU11 | MRAM_DQU11 | C4
35 | DQU12 | MRAM_DQU12 | C11
36 | DQU13 | MRAM_DQU13 | B4
37 | DQU14 | MRAM_DQU14 | B5
38 | DQU15 | MRAM_DQU15 | D9
41 | G# | MRAM_OE | C12
17 | W# | MRAM_WE | G4
6 | E# | MRAM_CE | L3
39 | LB# | MRAM_BE0 | C7
40 | UB# | MRAM_BE1 | D11

## オンボード機能
オンボードクロック
周波数 | NET LABEL | FPGA Pin
50MHz | GCLK1 | D15
| GCLK2 | E16
E17
外部クロック入力
コネクタピン | NET LABEL | FPGA Pin
CNA-65 | CLK_EX1 | F14
CNA-66 | CLK_EX2 | D13
E13
CNB-65 | CLK_EX3 | AC13
CNB-66 | CLK_EX4 | AC12
AD11
汎用スイッチ
SILK | NET LABEL | FPGA Pin
SW2 | PSW0 | D5
汎用LED
SILK | NET LABEL | FPGA Pin
LED0 | LED0 | AA23
LED1 | LED1 | AA22