## ACM-101
ACM-101
ZKB-030 |  | ACM-101 |  | ZKB-030 |  | ACM-101 |  | ZKB-030 |  | ACM-101 |  | ZKB-030 |  | ACM-101 |  | ZKB-030 |  | ACM-101 |  | ZKB-030 |  | ACM-101
CN1 | NET LABEL | FPGA PIN | NET LABEL | CN2 | NET LABEL | FPGA PIN | NET LABEL | CN3 | NET LABEL | FPGA PIN | NET LABEL | CN4 | NET LABEL | FPGA PIN | NET LABEL | CN5 | NET LABEL | FPGA PIN | NET LABEL | CN6 | NET LABEL | FPGA PIN | NET LABEL
1 | V33B |  | V33_B (CNB 1-4) | 1 | V33A |  | V33_A (CNA 1-4) | 1 | CNA50 | G18 | IOA51 | 1 | CNB50 | V9 | IOB51 | 1 | OPTA0 |  | N.C | 1 | OPTB0 |  | N.C
2 | V33B |  | V33_B (CNB 1-4) | 2 | V33A |  | V33_A (CNA 1-4) | 2 | CNA51 | H18 | IOA50 | 2 | CNB51 | U9 | IOB50 | 2 | OPTA1 |  | N.C | 2 | OPTB1 |  | N.C
3 | V50 |  | Reseved (CNB 5-8) | 3 | V50 |  | Reseved (CNA 5-8) | 3 | CNA52 | G16 | IOA53 | 3 | CNB52 | U10 | IOB53 | 3 | OPTA2 | J15 | CLK-B | 3 | OPTB2 | J4 | CLK-D
4 | V50 |  | Reseved (CNB 5-8) | 4 | V50 |  | Reseved (CNA 5-8) | 4 | CNA53 | G17 | IOA52 | 4 | CNB53 | T9 | IOB52 | 4 | OPTA3 | J16 | CLK-A | 4 | OPTB3 | J3 | CLK-C
5 | GND |  |  | 5 | GND |  |  | 5 | CNA54 | F17 | IOA55 | 5 | CNB54 | T10 | IOB55 | 5 | OPTA4 |  | N.C | 5 | OPTB4 |  | N.C
6 | GND |  |  | 6 | GND |  |  | 6 | CNA55 | F18 | IOA54 | 6 | CNB55 | V10 | IOB54 | 6 | OPTA5 |  | N.C | 6 | OPTB5 |  | N.C
7 | CNB0 | B16 | IOB1 | 7 | CNA0 | D3 | IOA1 | 7 | CNA56 | E17 | IOA57 | 7 | CNB56 | U11 | IOB57 | 7 | OPTA6 |  | N.C | 7 | OPTB6 |  | N.C
8 | CNB1 | C16 | IOB0 | 8 | CNA1 | C2 | IOA0 | 8 | CNA57 | F16 | IOA56 | 8 | CNB57 | T11 | IOB56 | 8 | OPTA7 |  | N.C | 8 | OPTB7 |  | N.C
9 | CNB2 | A15 | IOB3 | 9 | CNA2 | D1 | IOA3 | 9 | CNA58 | D18 | IOA59 | 9 | CNB58 | V12 | IOB59 | 9 | N.C |  | N.C | 9 | N.C |  | N.C
10 | CNB3 | B15 | IOB2 | 10 | CNA3 | D2 | IOA2 | 10 | CNA59 | E16 | IOA58 | 10 | CNB59 | V11 | IOB58 | 10 | GND |  |  | 10 | GND
11 | CNB4 | B14 | IOB5 | 11 | CNA4 | E2 | IOA5 | 11 | CNA60 | C17 | IOA61 | 11 | CNB60 | T12 | IOB61
12 | CNB5 | C15 | IOB4 | 12 | CNA5 | E3 | IOA4 | 12 | CNA61 | D16 | IOA60 | 12 | CNB61 | U12 | IOB60
13 | CNB6 | B13 | IOB7 | 13 | CNA6 | F2 | IOA7 | 13 | CNA62 | H13 | IOA63 | 13 | CNB62 | U13 | IOB63
14 | CNB7 | C14 | IOB6 | 14 | CNA7 | F1 | IOA6 | 14 | CNA63 | D17 | IOA62 | 14 | CNB63 | V13 | IOB62
15 | GND |  |  | 15 | GND
16 | GND |  |  | 16 | GND
17 | CNB8 | C13 | IOB9 | 17 | CNA8 | G1 | IOA9
18 | CNB9 | A13 | IOB8 | 18 | CNA9 | F3 | IOA8
19 | CNB10 | B12 | IOB11 | 19 | CNA10 | G3 | IOA11
20 | CNB11 | C12 | IOB10 | 20 | CNA11 | G2 | IOA10
21 | CNB12 | C11 | IOB13 | 21 | CNA12 | H2 | IOA13
22 | CNB13 | A12 | IOB12 | 22 | CNA13 | H1 | IOA12
23 | CNB14 | A11 | IOB15 | 23 | CNA14 | L2 | IOA15
24 | CNB15 | B11 | IOB14 | 24 | CNA15 | H3 | IOA14
25 | GND |  |  | 25 | GND
26 | GND |  |  | 26 | GND
27 | CNB16 | B10 | IOB17 | 27 | CNA16 | M1 | IOA17
28 | CNB17 | C10 | IOB16 | 28 | CNA17 | L3 | IOA16
29 | CNB18 | C9 | IOB19 | 29 | CNA18 | M2 | IOA19
30 | CNB19 | A10 | IOB18 | 30 | CNA19 | M3 | IOA18
31 | CNB20 | B9 | IOB21 | 31 | CNA20 | N2 | IOA21
32 | CNB21 | A9 | IOB20 | 32 | CNA21 | N1 | IOA20
33 | CNB22 | B8 | IOB23 | 33 | CNA22 | P2 | IOA23
34 | CNB23 | A8 | IOB22 | 34 | CNA23 | N3 | IOA22
35 | GND |  |  | 35 | GND
36 | GND |  |  | 36 | GND
37 | CNB24 | B7 | IOB25 | 37 | CNA24 | R1 | IOA25
38 | CNB25 | A7 | IOB24 | 38 | CNA25 | P3 | IOA24
39 | CNB26 | C6 | IOB27 | 39 | CNA26 | R2 | IOA27
40 | CNB27 | B6 | IOB26 | 40 | CNA27 | P4 | IOA26
41 | CNB28 | B5 | IOB29 | 41 | CNA28 | T2 | IOA29
42 | CNB29 | A6 | IOB28 | 42 | CNA29 | R3 | IOA28
43 | CNB30 | A4 | IOB31 | 43 | CNA30 | T16 | IOA31
44 | CNB31 | C5 | IOB30 | 44 | CNA31 | T3 | IOA30
45 | GND |  |  | 45 | GND
46 | GND |  |  | 46 | GND
47 | CNB32 | B3 | IOB33 | 47 | CNA32 | R17 | IOA33
48 | CNB33 | B4 | IOB32 | 48 | CNA33 | T17 | IOA32
49 | CNB34 | U3 | IOB35 | 49 | CNA34 | R16 | IOA35
50 | CNB35 | C4 | IOB34 | 50 | CNA35 | R18 | IOA34
51 | CNB36 | T4 | IOB37 | 51 | CNA36 | P17 | IOA37
52 | CNB37 | V4 | IOB36 | 52 | CNA37 | P16 | IOA36
53 | CNB38 | T5 | IOB39 | 53 | CNA38 | N17 | IOA39
54 | CNB39 | U4 | IOB38 | 54 | CNA39 | N18 | IOA38
55 | GND |  |  | 55 | GND
56 | GND |  |  | 56 | GND
57 | CNB40 | V6 | IOB41 | 57 | CNA40 | M18 | IOA41
58 | CNB41 | U5 | IOB40 | 58 | CNA41 | N16 | IOA40
59 | CNB42 | T6 | IOB43 | 59 | CNA42 | M16 | IOA43
60 | CNB43 | U6 | IOB42 | 60 | CNA43 | M17 | IOA42
61 | CNB44 | V7 | IOB45 | 61 | CNA44 | L17 | IOA45
62 | CNB45 | U7 | IOB44 | 62 | CNA45 | L18 | IOA44
63 | CNB46 | U8 | IOB47 | 63 | CNA46 | K16 | IOA47
64 | CNB47 | T7 | IOB46 | 64 | CNA47 | L16 | IOA46
65 | CNB48 | T8 | IOB49 | 65 | CNA48 | H17 | IOA49
66 | CNB49 | V8 | IOB48 | 66 | CNA49 | H16 | IOA48

## ACM-102
ACM-102
ZKB-030 |  | ACM-102 |  | ZKB-030 |  | ACM-102 |  | ZKB-030 |  | ACM-102 |  | ZKB-030 |  | ACM-102 |  | ZKB-030 |  | ACM-102 |  | ZKB-030 |  | ACM-102
CN1 | NET LABEL | FPGA PIN | NET LABEL | CN2 | NET LABEL | FPGA PIN | NET LABEL | CN3 | NET LABEL | FPGA PIN | NET LABEL | CN4 | NET LABEL | FPGA PIN | NET LABEL | CN5 | NET LABEL | FPGA PIN | NET LABEL | CN6 | NET LABEL | FPGA PIN | NET LABEL
1 | V33B |  | V33_B (CNB 1-4) | 1 | V33A |  | V33_A (CNA 1-4) | 1 | CNA50 | C17 | IOA57 | 1 | CNB50 | AF19 | IOB57 | 1 | OPTA0 |  | N.C | 1 | OPTB0 |  | N.C
2 | V33B |  | V33_B (CNB 1-4) | 2 | V33A |  | V33_A (CNA 1-4) | 2 | CNA51 | B20 | IOA25 | 2 | CNB51 | AD19 | IOB25 | 2 | OPTA1 |  | N.C | 2 | OPTB1 |  | N.C
3 | V50 |  | Reseved (CNB 5-8) | 3 | V50 |  | Reseved (CNA 5-8) | 3 | CNA52 | C19 | IOA58 | 3 | CNB52 | AE20 | IOB58 | 3 | OPTA2 | C13, D13 | CLK1 | 3 | OPTB2 | AD13 | CLK3
4 | V50 |  | Reseved (CNB 5-8) | 4 | V50 |  | Reseved (CNA 5-8) | 4 | CNA53 | A21 | IOA26 | 4 | CNB53 | AC19 | IOB26 | 4 | OPTA3 | A13 | CLK0 | 4 | OPTB3 | AC13, P1, P2 | CLK2
5 | GND |  |  | 5 | GND |  |  | 5 | CNA54 | D18 | IOA59 | 5 | CNB54 | AF20 | IOB59 | 5 | OPTA4 |  | N.C | 5 | OPTB4 |  | N.C
6 | GND |  |  | 6 | GND |  |  | 6 | CNA55 | B21 | IOA27 | 6 | CNB55 | AD21 | IOB27 | 6 | OPTA5 |  | N.C | 6 | OPTB5 |  | N.C
7 | CNB0 | AE4 | IOB32 | 7 | CNA0 | C2 | IOA32 | 7 | CNA56 | C21 | IOA60 | 7 | CNB56 | AE21 | IOB60 | 7 | OPTA6 |  | N.C | 7 | OPTB6 |  | N.C
8 | CNB1 | AE2 | IOB0 | 8 | CNA1 | B4 | IOA0 | 8 | CNA57 | A22 | IOA28 | 8 | CNB57 | AC21 | IOB28 | 8 | OPTA7 |  | N.C | 8 | OPTB7 |  | N.C
9 | CNB2 | AF4 | IOB33 | 9 | CNA2 | B2 | IOA33 | 9 | CNA58 | D21 | IOA61 | 9 | CNB58 | AF21 | IOB61 | 9 | N.C |  | N.C | 9 | N.C |  | N.C
10 | CNB3 | AD2 | IOB1 | 10 | CNA3 | A4 | IOA1 | 10 | CNA59 | B22 | IOA29 | 10 | CNB59 | AD22 | IOB29 | 10 | GND | GND | GND | 10 | GND | GND | GND
11 | CNB4 | AE5 | IOB34 | 11 | CNA4 | C3 | IOA34 | 11 | CNA60 | C22 | IOA62 | 11 | CNB60 | AF22 | IOB62
12 | CNB5 | AE3 | IOB2 | 12 | CNA5 | B5 | IOA2 | 12 | CNA61 | A23 | IOA30 | 12 | CNB61 | AC22 | IOB30
13 | CNB6 | AF5 | IOB35 | 13 | CNA6 | C4 | IOA35 | 13 | CNA62 | C23 | IOA63 | 13 | CNB62 | AE22 | IOB63
14 | CNB7 | AD3 | IOB3 | 14 | CNA7 | A5 | IOA3 | 14 | CNA63 | B23 | IOA31 | 14 | CNB63 | AD23 | IOB31
15 | GND |  |  | 15 | GND
16 | GND |  |  | 16 | GND
17 | CNB8 | AE6 | IOB36 | 17 | CNA8 | C5 | IOA36
18 | CNB9 | AD4 | IOB4 | 18 | CNA9 | B6 | IOA4
19 | CNB10 | AF6 | IOB37 | 19 | CNA10 | F4 | IOA37
20 | CNB11 | AD5 | IOB5 | 20 | CNA11 | A6 | IOA5
21 | CNB12 | AE7 | IOB38 | 21 | CNA12 | C6 | IOA38
22 | CNB13 | AC5 | IOB6 | 22 | CNA13 | B7 | IOA6
23 | CNB14 | AF7 | IOB39 | 23 | CNA14 | D6 | IOA39
24 | CNB15 | AD6 | IOB7 | 24 | CNA15 | A7 | IOA7
25 | GND |  |  | 25 | GND
26 | GND |  |  | 26 | GND
27 | CNB16 | AE8 | IOB40 | 27 | CNA16 | C7 | IOA40
28 | CNB17 | AD8 | IOB8 | 28 | CNA17 | A8 | IOA8
29 | CNB18 | AF8 | IOB41 | 29 | CNA18 | D7 | IOA41
30 | CNB19 | AC6 | IOB9 | 30 | CNA19 | B8 | IOA9
31 | CNB20 | AE9 | IOB42 | 31 | CNA20 | C8 | IOA42
32 | CNB21 | AB8 | IOB10 | 32 | CNA21 | B9 | IOA10
33 | CNB22 | AF9 | IOB43 | 33 | CNA22 | D8 | IOA43
34 | CNB23 | AC8 | IOB11 | 34 | CNA23 | A9 | IOA11
35 | GND |  |  | 35 | GND
36 | GND |  |  | 36 | GND
37 | CNB24 | AF10 | IOB44 | 37 | CNA24 | C9 | IOA44
38 | CNB25 | AC9 | IOB12 | 38 | CNA25 | A10 | IOA12
39 | CNB26 | AE10 | IOB45 | 39 | CNA26 | D9 | IOA45
40 | CNB27 | AD10 | IOB13 | 40 | CNA27 | C11 | IOA13
41 | CNB28 | AE11 | IOB46 | 41 | CNA28 | C10 | IOA46
42 | CNB29 | AB10 | IOB14 | 42 | CNA29 | B11 | IOA14
43 | CNB30 | AE12 | IOB47 | 43 | CNA30 | D10 | IOA47
44 | CNB31 | AD11 | IOB15 | 44 | CNA31 | B12 | IOA15
45 | GND |  |  | 45 | GND
46 | GND |  |  | 46 | GND
47 | CNB32 | AF13 | IOB48 | 47 | CNA32 | B10 | IOA48
48 | CNB33 | AC11 | IOB16 | 48 | CNA33 | A14 | IOA16
49 | CNB34 | AE13 | IOB49 | 49 | CNA34 | B15 | IOA49
50 | CNB35 | AD12 | IOB17 | 50 | CNA35 | B14 | IOA17
51 | CNB36 | AE15 | IOB50 | 51 | CNA36 | B16 | IOA50
52 | CNB37 | AB12 | IOB18 | 52 | CNA37 | A17 | IOA18
53 | CNB38 | AE16 | IOB51 | 53 | CNA38 | D12 | IOA51
54 | CNB39 | AD15 | IOB19 | 54 | CNA39 | B17 | IOA19
55 | GND |  |  | 55 | GND
56 | GND |  |  | 56 | GND
57 | CNB40 | AE17 | IOB52 | 57 | CNA40 | D15 | IOA52
58 | CNB41 | AC15 | IOB20 | 58 | CNA41 | A18 | IOA20
59 | CNB42 | AF17 | IOB53 | 59 | CNA42 | C15 | IOA53
60 | CNB43 | AD16 | IOB21 | 60 | CNA43 | B18 | IOA21
61 | CNB44 | AE18 | IOB54 | 61 | CNA44 | E15 | IOA54
62 | CNB45 | AC17 | IOB22 | 62 | CNA45 | A19 | IOA22
63 | CNB46 | AF18 | IOB55 | 63 | CNA46 | C16 | IOA55
64 | CNB47 | AD17 | IOB23 | 64 | CNA47 | B19 | IOA23
65 | CNB48 | AE19 | IOB56 | 65 | CNA48 | D17 | IOA56
66 | CNB49 | AC18 | IOB24 | 66 | CNA49 | A20 | IOA24

## ACM-105
ACM-105
ZKB-030 |  | ACM-105 |  | ZKB-030 |  | ACM-105 |  | ZKB-030 |  | ACM-105 |  | ZKB-030 |  | ACM-105 |  | ZKB-030 |  | ACM-105 |  | ZKB-030 |  | ACM-105
CN1 | NET LABEL | FPGA PIN | NET LABEL | CN2 | NET LABEL | FPGA PIN | NET LABEL | CN3 | NET LABEL | FPGA PIN | NET LABEL | CN4 | NET LABEL | FPGA PIN | NET LABEL | CN5 | NET LABEL | FPGA PIN | NET LABEL | CN6 | NET LABEL | FPGA PIN | NET LABEL
1 | V33B |  | V33_B (CNB 1-4) | 1 | V33A |  | V33_A (CNA 1-4) | 1 | CNA50 | F20 | IOA57 | 1 | CNB50 | AB16 | IOB57 | 1 | OPTA0 |  | N.C | 1 | OPTB0 |  | N.C
2 | V33B |  | V33_B (CNB 1-4) | 2 | V33A |  | V33_A (CNA 1-4) | 2 | CNA51 | B18 | IOA25 | 2 | CNB51 | W22 | IOB25 | 2 | OPTA1 |  | N.C | 2 | OPTB1 |  | N.C
3 | V50 |  | Reseved (CNB 5-8) | 3 | V50 |  | Reseved (CNA 5-8) | 3 | CNA52 | C20 | IOA58 | 3 | CNB52 | AA17 | IOB58 | 3 | OPTA2 | A12 | CLK1 | 3 | OPTB2 | AA12 | CLK3
4 | V50 |  | Reseved (CNB 5-8) | 4 | V50 |  | Reseved (CNA 5-8) | 4 | CNA53 | B21 | IOA26 | 4 | CNB53 | AA22 | IOB26 | 4 | OPTA3 | B12 | CLK0 | 4 | OPTB3 | AB12 | CLK2
5 | GND |  |  | 5 | GND |  |  | 5 | CNA54 | D20 | IOA59 | 5 | CNB54 | AB17 | IOB59 | 5 | OPTA4 |  | N.C | 5 | OPTB4 |  | N.C
6 | GND |  |  | 6 | GND |  |  | 6 | CNA55 | B22 | IOA27 | 6 | CNB55 | AA21 | IOB27 | 6 | OPTA5 |  | N.C | 6 | OPTB5 |  | N.C
7 | CNB0 | AA1 | IOB32 | 7 | CNA0 | C1 | IOA32 | 7 | CNA56 | F21 | IOA60 | 7 | CNB56 | AA20 | IOB60 | 7 | OPTA6 |  | N.C | 7 | OPTB6 |  | N.C
8 | CNB1 | Y1 | IOB0 | 8 | CNA1 | A3 | IOA0 | 8 | CNA57 | C21 | IOA28 | 8 | CNB57 | Y21 | IOB28 | 8 | OPTA7 |  | N.C | 8 | OPTB7 |  | N.C
9 | CNB2 | AA2 | IOB33 | 9 | CNA2 | C2 | IOA33 | 9 | CNA58 | F22 | IOA61 | 9 | CNB58 | AB20 | IOB61 | 9 | N.C |  | N.C | 9 | N.C |  | N.C
10 | CNB3 | Y2 | IOB1 | 10 | CNA3 | B3 | IOA1 | 10 | CNA59 | C22 | IOA29 | 10 | CNB59 | Y22 | IOB29 | 10 | GND |  |  | 10 | GND
11 | CNB4 | AB4 | IOB34 | 11 | CNA4 | B1 | IOA34 | 11 | CNA60 | H21 | IOA62 | 11 | CNB60 | V9 | IOB62
12 | CNB5 | W1 | IOB2 | 12 | CNA5 | A4 | IOA2 | 12 | CNA61 | D21 | IOA30 | 12 | CNB61 | V16 | IOB30
13 | CNB6 | AA4 | IOB35 | 13 | CNA6 | B2 | IOA35 | 13 | CNA62 | H22 | IOA63 | 13 | CNB62 | Y4 | IOB63
14 | CNB7 | W2 | IOB3 | 14 | CNA7 | B4 | IOA3 | 14 | CNA63 | D22 | IOA31 | 14 | CNB63 | W14 | IOB31
15 | GND |  |  | 15 | GND
16 | GND |  |  | 16 | GND
17 | CNB8 | AB5 | IOB36 | 17 | CNA8 | C3 | IOA36
18 | CNB9 | V5 | IOB4 | 18 | CNA9 | A6 | IOA4
19 | CNB10 | AA5 | IOB37 | 19 | CNA10 | C4 | IOA37
20 | CNB11 | V6 | IOB5 | 20 | CNA11 | B6 | IOA5
21 | CNB12 | AB7 | IOB38 | 21 | CNA12 | F7 | IOA38
22 | CNB13 | W6 | IOB6 | 22 | CNA13 | A7 | IOA6
23 | CNB14 | AA7 | IOB39 | 23 | CNA14 | G7 | IOA39
24 | CNB15 | V7 | IOB7 | 24 | CNA15 | B7 | IOA7
25 | GND |  |  | 25 | GND
26 | GND |  |  | 26 | GND
27 | CNB16 | AB8 | IOB40 | 27 | CNA16 | C7 | IOA40
28 | CNB17 | Y7 | IOB8 | 28 | CNA17 | A8 | IOA8
29 | CNB18 | AA8 | IOB41 | 29 | CNA18 | C8 | IOA41
30 | CNB19 | W7 | IOB9 | 30 | CNA19 | B8 | IOA9
31 | CNB20 | AB9 | IOB42 | 31 | CNA20 | F8 | IOA42
32 | CNB21 | V8 | IOB10 | 32 | CNA21 | A9 | IOA10
33 | CNB22 | AA9 | IOB43 | 33 | CNA22 | G8 | IOA43
34 | CNB23 | U9 | IOB11 | 34 | CNA23 | B9 | IOA11
35 | GND |  |  | 35 | GND
36 | GND |  |  | 36 | GND
37 | CNB24 | AB13 | IOB44 | 37 | CNA24 | F9 | IOA44
38 | CNB25 | W10 | IOB12 | 38 | CNA25 | B10 | IOA12
39 | CNB26 | AA13 | IOB45 | 39 | CNA26 | F10 | IOA45
40 | CNB27 | V11 | IOB13 | 40 | CNA27 | A10 | IOA13
41 | CNB28 | AB14 | IOB46 | 41 | CNA28 | F11 | IOA46
42 | CNB29 | W13 | IOB14 | 42 | CNA29 | A13 | IOA14
43 | CNB30 | AA14 | IOB47 | 43 | CNA30 | E11 | IOA47
44 | CNB31 | Y13 | IOB15 | 44 | CNA31 | B13 | IOA15
45 | GND |  |  | 45 | GND
46 | GND |  |  | 46 | GND
47 | CNB32 | T10 | IOB48 | 47 | CNA32 | C13 | IOA48
48 | CNB33 | U13 | IOB16 | 48 | CNA33 | A14 | IOA16
49 | CNB34 | U10 | IOB49 | 49 | CNA34 | D13 | IOA49
50 | CNB35 | V14 | IOB17 | 50 | CNA35 | B14 | IOA17
51 | CNB36 | R14 | IOB50 | 51 | CNA36 | D15 | IOA50
52 | CNB37 | W15 | IOB18 | 52 | CNA37 | A15 | IOA18
53 | CNB38 | R15 | IOB51 | 53 | CNA38 | E15 | IOA51
54 | CNB39 | V15 | IOB19 | 54 | CNA39 | B15 | IOA19
55 | GND |  |  | 55 | GND
56 | GND |  |  | 56 | GND
57 | CNB40 | T14 | IOB52 | 57 | CNA40 | E16 | IOA52
58 | CNB41 | W17 | IOB20 | 58 | CNA41 | A16 | IOA20
59 | CNB42 | T15 | IOB53 | 59 | CNA42 | F16 | IOA53
60 | CNB43 | Y17 | IOB21 | 60 | CNA43 | B16 | IOA21
61 | CNB44 | AA15 | IOB54 | 61 | CNA44 | D19 | IOA54
62 | CNB45 | W19 | IOB22 | 62 | CNA45 | A17 | IOA22
63 | CNB46 | AB15 | IOB55 | 63 | CNA46 | C19 | IOA55
64 | CNB47 | W20 | IOB23 | 64 | CNA47 | B17 | IOA23
65 | CNB48 | AA16 | IOB56 | 65 | CNA48 | F19 | IOA56
66 | CNB49 | W21 | IOB24 | 66 | CNA49 | A18 | IOA24