## ACM003PinOut
|  |  | CN1 | CN1
備考 | MAX7000S ピン番号 | 回路図上 NET LABEL | PIN＃ |  | 回路図上 NET LABEL | MAX7000S ピン番号 | 備考
電源予約 | NC |  | 1 | 2 |  | NC | 電源予約
電源(BANKB) | 5.0V | V50 | 3 | 4 | V50 | 5.0V | 電源(BANKB)
| GND | GND | 5 | 6 | GND | GND
CLK0 | 134 | 0 | 7 | 8 | 1 | 132 | CLK1
| 131 | 2 | 9 | 10 | 3 | 130
| 129 | 4 | 11 | 12 | 5 | 128
| 127 | 6 | 13 | 14 | 7 | 125
| GND | GND | 15 | 16 | GND | GND
| 124 | 8 | 17 | 18 | 9 | 123
| 122 | 10 | 19 | 20 | 11 | 121
| 112 | 12 | 21 | 22 | 13 | 109
| 108 | 14 | 23 | 24 | 15 | 107
| GND | GND | 25 | 26 | GND | GND
| 106 | 16 | 27 | 28 | 17 | 105
| 104 | 18 | 29 | 30 | 19 | 102
| 101 | 20 | 31 | 32 | 21 | 100
| 99 | 22 | 33 | 34 | 23 | 97
| GND | GND | 35 | 36 | GND | GND
| 95 | 24 | 37 | 38 | 25 | 94
| 93 | 26 | 39 | 40 | 27 | 92
| 91 | 28 | 41 | 42 | 29 | 90
| 88 | 30 | 43 | 44 | 31 | 87
| GND | GND | 45 | 46 | GND | GND
| 86 | 32 | 47 | 48 | 33 | 85
| 84 | 34 | 49 | 50 | 35 | 77
| 76 | 36 | 51 | 52 | 37 | 75
| 73 | 38 | 53 | 54 | 39 | 72
| GND | GND | 55 | 56 | GND | GND
| 71 | 40 | 57 | 58 | 41 | 70
| 69 | 42 | 59 | 60 | 43 | 68
| 63 | 44 | 61 | 62 | 45 | 62
| 61 | 46 | 63 | 64 | 47 | 60
| 59 | 48 | 65 | 66 | 49 | 58
|  |  | CN2 | CN2
備考 | MAX7000S ピン番号 | 回路図上 NET LABEL | PIN＃ |  | 回路図上 NET LABEL | MAX7000S ピン番号 | 備考
電源予約 | NC |  | 1 | 2 |  | NC | 電源予約
電源(BANKB) | 5.0V | V50 | 3 | 4 | V50 | 5.0V | 電源(BANKB)
| GND | GND | 5 | 6 | GND | GND
JP1で140PINと切替 | 147 | 0 | 7 | 8 | 1 | 149 | JP2で141PINと切替
| 150 | 2 | 9 | 10 | 3 | 151
| 152 | 4 | 11 | 12 | 5 | 153
| 154 | 6 | 13 | 14 | 7 | 156
| GND | GND | 15 | 16 | GND | GND
| 157 | 8 | 17 | 18 | 9 | 158
| 159 | 10 | 19 | 20 | 11 | 160
| 7 | 12 | 21 | 22 | 13 | 8
| 9 | 14 | 23 | 24 | 15 | 12
| GND | GND | 25 | 26 | GND | GND
| 13 | 16 | 27 | 28 | 17 | 14
| 15 | 18 | 29 | 30 | 19 | 16
| 17 | 20 | 31 | 32 | 21 | 19
| 20 | 22 | 33 | 34 | 23 | 21
| GND | GND | 35 | 36 | GND | GND
| 22 | 24 | 37 | 38 | 25 | 24
| 26 | 26 | 39 | 40 | 27 | 27
| 28 | 28 | 41 | 42 | 29 | 29
| 30 | 30 | 43 | 44 | 31 | 31
| GND | GND | 45 | 46 | GND | GND
| 33 | 32 | 47 | 48 | 33 | 34
| 35 | 34 | 49 | 50 | 35 | 36
| 37 | 36 | 51 | 52 | 37 | 38
| 41 | 38 | 53 | 54 | 39 | 42
| GND | GND | 55 | 56 | GND | GND
| 43 | 40 | 57 | 58 | 41 | 44
| 45 | 42 | 59 | 60 | 43 | 46
| 48 | 44 | 61 | 62 | 45 | 49
| 50 | 46 | 63 | 64 | 47 | 51
| 52 | 48 | 65 | 66 | 49 | 53

## Sheet1
CN1 |  |  |  | CN2
PIN＃ | 回路図上 NET LABEL | MAX2 ピン番号 | 備考 | PIN＃ | 回路図上 NET LABEL | MAX2 ピン番号 | 備考
1 | V33_B | 3.3V | 電源(BANKB) | 1 | V33_A | 3.3V | 電源(BANKA)
2 | V33_B | 3.3V | 電源(BANKB) | 2 | V33_A | 3.3V | 電源(BANKA)
3 |  | N.C | 電源予約 | 3 |  | N.C | 電源予約
4 |  | N.C | 電源予約 | 4 |  | N.C | 電源予約
5 | GND | GND |  | 5 | GND | GND
6 | GND | GND |  | 6 | GND | GND
7 | 0 | 1 |  | 7 | 0 | 2
8 | 1 | 100 |  | 8 | 1 | 3
9 | 2 | 99 |  | 9 | 2 | 4
10 | 3 | 98 |  | 10 | 3 | 5
11 | 4 | 97 |  | 11 | 4 | 6
12 | 5 | 96 |  | 12 | 5 | 7
13 | 6 | 95 |  | 13 | 6 | 8
14 | 7 | 92 |  | 14 | 7 | 15
15 | GND | GND |  | 15 | GND | GND
16 | GND | GND |  | 16 | GND | GND
17 | 8 | 91 |  | 17 | 8 | 16
18 | 9 | 90 |  | 18 | 9 | 17
19 | 10 | 89 |  | 19 | 10 | 18
20 | 11 | 87 |  | 20 | 11 | 19
21 | 12 | 88 |  | 21 | 12 | 20
22 | 13 | 86 |  | 22 | 13 | 21
23 | 14 | 85 |  | 23 | 14 | 26
24 | 15 | 84 |  | 24 | 15 | 27
25 | GND | GND |  | 25 | GND | GND
26 | GND | GND |  | 26 | GND | GND
27 | 16 | 83 |  | 27 | 16 | 28
28 | 17 | 82 |  | 28 | 17 | 29
29 | 18 | 81 |  | 29 | 18 | 30
30 | 19 | 78 |  | 30 | 19 | 33
31 | 20 | 77 |  | 31 | 20 | 34
32 | 21 | 76 |  | 32 | 21 | 35
33 | 22 | 75 |  | 33 | 22 | 36
34 | 23 | 74 |  | 34 | 23 | 37
35 | GND | GND |  | 35 | GND | GND
36 | GND | GND |  | 36 | GND | GND
37 | 24 | 73 |  | 37 | 24 | 38
38 | 25 | 72 |  | 38 | 25 | 39
39 | 26 | 71 |  | 39 | 26 | 40
40 | 27 | 70 |  | 40 | 27 | 41
41 | 28 | 69 |  | 41 | 28 | 42
42 | 29 | 68 |  | 42 | 29 | 43
43 | 30 | 67 |  | 43 | 30 | 44
44 | 31 | 66 |  | 44 | 31 | 47
45 | GND | GND |  | 45 | GND | GND
46 | GND | GND |  | 46 | GND | GND
47 | 32 | 61 |  | 47 | 32 | 48
48 | 33 | 58 |  | 48 | 33 | 49
49 | 34 | 57 |  | 49 | 34 | 50
50 | 35 | 56 |  | 50 | 35 | 51
51 | 36 | 55 |  | 51 |  | N.C | オープン（未接続）
52 | 37 | 54 |  | 52 |  | N.C | オープン（未接続）
53 | 38 | 53 |  | 53 |  | N.C | オープン（未接続）
54 | 39 | 52 |  | 54 |  | N.C | オープン（未接続）
55 | GND | GND |  | 55 | GND | GND
56 | GND | GND |  | 56 | GND | GND
57 |  | N.C | オープン（未接続） | 57 |  | N.C | オープン（未接続）
58 |  | N.C | オープン（未接続） | 58 |  | N.C | オープン（未接続）
59 |  | N.C | オープン（未接続） | 59 |  | N.C | オープン（未接続）
60 |  | N.C | オープン（未接続） | 60 |  | N.C | オープン（未接続）
61 |  | N.C | オープン（未接続） | 61 |  | N.C | オープン（未接続）
62 |  | N.C | オープン（未接続） | 62 |  | N.C | オープン（未接続）
63 |  | N.C | オープン（未接続） | 63 |  | N.C | オープン（未接続）
64 |  | N.C | オープン（未接続） | 64 |  | N.C | オープン（未接続）
65 | CLK2 | 62 | 47Ωを介してMAX2 に接続 | 65 | CLK0 | 12 | 47Ωを介してMAX2 に接続
66 | CLK3 | 64 | 47Ωを介してMAX2 に接続 | 66 | CLK1 | 14 | 47Ωを介してMAX2 に接続