## IO横
ACM-007 | [7 empty] | ACM-007
CNA | [7 empty] | CNB
備考 | NET LABEL | FPGAピン # | CNA ピン # |  | FPGAピン # | NET LABEL | 備考 | 備考 | NET LABEL | FPGAピン # | CNBピン # |  | FPGAピン # | NET LABEL | 備考
電源 |  | 3.3V | 1 | 2 | 3.3V |  | 電源 | 電源 |  | 3.3V | 1 | 2 | 3.3V |  | 電源
電源予約 |  | N.C | 3 | 4 | N.C |  | 電源予約 | 電源予約 |  | N.C | 3 | 4 | N.C |  | 電源予約
| GND | GND | 5 | 6 | GND | GND |  |  | GND | GND | 5 | 6 | GND | GND
| 0 | C16 | 7 | 8 | B16 | 1 |  |  | 0 | D18 | 7 | 8 | F18 | 1
| 2 | A15 | 9 | 10 | A13 | 3 |  |  | 2 | G18 | 9 | 10 | H18 | 3
| 4 | A12 | 11 | 12 | A11 | 5 |  |  | 4 | L18 | 11 | 12 | M18 | 5
| 6 | A10 | 13 | 14 | B15 | 7 |  |  | 6 | N18 | 13 | 14 | R18 | 7
| GND | GND | 15 | 16 | GND | GND |  |  | GND | GND | 15 | 16 | GND | GND
| 8 | B14 | 17 | 18 | B13 | 9 |  |  | 8 | C17 | 17 | 18 | D17 | 9
| 10 | B12 | 19 | 20 | B11 | 11 |  |  | 10 | E17 | 19 | 20 | F17 | 11
| 12 | B10 | 21 | 22 | C15 | 13 |  |  | 12 | G17 | 21 | 22 | H17 | 13
| 14 | C14 | 23 | 24 | C13 | 15 |  |  | 14 | L17 | 23 | 24 | M17 | 15
| GND | GND | 25 | 26 | GND | GND |  |  | GND | GND | 25 | 26 | GND | GND
| 16 | C12 | 27 | 28 | C11 | 17 |  |  | 16 | N17 | 27 | 28 | P17 | 17
| 18 | C10 | 29 | 30 | D14 | 19 |  |  | 18 | R17 | 29 | 30 | T17 | 19
| 20 | D13 | 31 | 32 | D12 | 21 |  |  | 20 | T16 | 31 | 32 | R16 | 21
| 22 | D11 | 33 | 34 | D10 | 23 |  |  | 22 | P16 | 33 | 34 | N16 | 23
| GND | GND | 35 | 36 | GND | GND |  |  | GND | GND | 35 | 36 | GND | GND
| 24 | A9 | 37 | 38 | A8 | 25 |  |  | 24 | T3 | 37 | 38 | R3 | 25
| 26 | A7 | 39 | 40 | A6 | 27 |  |  | 26 | P2 | 39 | 40 | N3 | 27
| 28 | A4 | 41 | 42 | B9 | 29 |  |  | 28 | N4 | 41 | 42 | L3 | 29
| 30 | B8 | 43 | 44 | B7 | 31 |  |  | 30 | H3 | 43 | 44 | T2 | 31
| GND | GND | 45 | 46 | GND | GND |  |  | GND | GND | 45 | 46 | GND | GND
| 32 | B6 | 47 | 48 | B5 | 33 |  |  | 32 | R2 | 47 | 48 | R1 | 33
| 34 | B4 | 49 | 50 | B3 | 35 |  |  | 34 | N2 | 49 | 50 | N1 | 35
| 36 | C9 | 51 | 52 | C8 | 37 |  |  | 36 | M2 | 51 | 52 | M1 | 37
| 38 | C7 | 53 | 54 | C6 | 39 |  |  | 38 | L2 | 53 | 54 | P4 | 39
| GND | GND | 55 | 56 | GND | GND |  |  | GND | GND | 55 | 56 | GND | GND
| 40 | C5 | 57 | 58 | C4 | 41 |  |  | 40 | H2 | 57 | 58 | H1 | 41
| 42 | D9 | 59 | 60 | D8 | 43 |  |  | 42 | G2 | 59 | 60 | G1 | 43
| 44 | D7 | 61 | 62 | D6 | 45 |  |  | 44 | F2 | 61 | 62 | F1 | 45
| 46 | D5 | 63 | 64 | E8 | 47 |  |  | 46 | E2 | 63 | 64 | D2 | 47
抵抗を介してFPGAピン#J16(CLK-C)に接続可能 | 48 | E7 | 65 | 66 | E6 | 49 | 抵抗を介してFPGAピン#J15(CLK-D)に接続可能 | 抵抗を介してFPGAピン#J3(CLK-A)に接続 | 48 | D1 | 65 | 66 | C2 | 49 | 抵抗を介してFPGAピン#J4(CLK-B)に接続

## IO縦
ACM007 PIN割付表
CNA |  |  |  | CNB
コネクタピン＃ | 回路図上 NET LABEL | FPGA ピン# | 備考 | コネクタピン＃ | 回路図上 NET LABEL | FPGA ピン# | 備考
1 | V33_A | 3.3V | 電源(BANKA) | 1 | V33_B | 3.3V | 電源(BANKB)
2 | V33_A | 3.3V | 電源(BANKA) | 2 | V33_B | 3.3V | 電源(BANKB)
3 |  | N.C | 電源予約 | 3 |  | N.C | 電源予約
4 |  | N.C | 電源予約 | 4 |  | N.C | 電源予約
5 | GND | GND |  | 5 | GND | GND
6 | GND | GND |  | 6 | GND | GND
7 | 0 | C16 |  | 7 | 0 | D18
8 | 1 | B16 |  | 8 | 1 | F18
9 | 2 | A15 |  | 9 | 2 | G18
10 | 3 | A13 |  | 10 | 3 | H18
11 | 4 | A12 |  | 11 | 4 | L18
12 | 5 | A11 |  | 12 | 5 | M18
13 | 6 | A10 |  | 13 | 6 | N18
14 | 7 | B15 |  | 14 | 7 | R18
15 | GND | GND |  | 15 | GND | GND
16 | GND | GND |  | 16 | GND | GND
17 | 8 | B14 |  | 17 | 8 | C17
18 | 9 | B13 |  | 18 | 9 | D17
19 | 10 | B12 |  | 19 | 10 | E17
20 | 11 | B11 |  | 20 | 11 | F17
21 | 12 | B10 |  | 21 | 12 | G17
22 | 13 | C15 |  | 22 | 13 | H17
23 | 14 | C14 |  | 23 | 14 | L17
24 | 15 | C13 |  | 24 | 15 | M17
25 | GND | GND |  | 25 | GND | GND
26 | GND | GND |  | 26 | GND | GND
27 | 16 | C12 |  | 27 | 16 | N17
28 | 17 | C11 |  | 28 | 17 | P17
29 | 18 | C10 |  | 29 | 18 | R17
30 | 19 | D14 |  | 30 | 19 | T17
31 | 20 | D13 |  | 31 | 20 | T16
32 | 21 | D12 |  | 32 | 21 | R16
33 | 22 | D11 |  | 33 | 22 | P16
34 | 23 | D10 |  | 34 | 23 | N16
35 | GND | GND |  | 35 | GND | GND
36 | GND | GND |  | 36 | GND | GND
37 | 24 | A9 |  | 37 | 24 | T3
38 | 25 | A8 |  | 38 | 25 | R3
39 | 26 | A7 |  | 39 | 26 | P2
40 | 27 | A6 |  | 40 | 27 | N3
41 | 28 | A4 |  | 41 | 28 | N4
42 | 29 | B9 |  | 42 | 29 | L3
43 | 30 | B8 |  | 43 | 30 | H3
44 | 31 | B7 |  | 44 | 31 | T2
45 | GND | GND |  | 45 | GND | GND
46 | GND | GND |  | 46 | GND | GND
47 | 32 | B6 |  | 47 | 32 | R2
48 | 33 | B5 |  | 48 | 33 | R1
49 | 34 | B4 |  | 49 | 34 | N2
50 | 35 | B3 |  | 50 | 35 | N1
51 | 36 | C9 |  | 51 | 36 | M2
52 | 37 | C8 |  | 52 | 37 | M1
53 | 38 | C7 |  | 53 | 38 | L2
54 | 39 | C6 |  | 54 | 39 | P4
55 | GND | GND |  | 55 | GND | GND
56 | GND | GND |  | 56 | GND | GND
57 | 40 | C5 |  | 57 | 40 | H2
58 | IOA41 | C4 |  | 58 | 41 | H1
59 | 42 | D9 |  | 59 | 42 | G2
60 | IOA43 | D8 |  | 60 | 43 | G1
61 | 44 | D7 |  | 61 | 44 | F2
62 | 45 | D6 |  | 62 | 45 | F1
63 | 46 | D5 |  | 63 | 46 | E2
64 | 47 | E8 |  | 64 | 47 | D2
65 | 48 | E7 | 抵抗を介してFPGAピン#J16(CLK-C)に接続可能 | 65 | 48 | D1 | 抵抗を介してFPGAピン#J3(CLK-A)に接続
66 | 49 | E6 | 抵抗を介してFPGAピン#J15(CLK-D)に接続可能 | 66 | 49 | C2 | 抵抗を介してFPGAピン#J4(CLK-B)に接続

## SRAM
ACM007 PIN割付表
SRAM
| SRAMピンN＃ | 回路図上 NET LABEL | FPGAピン番号 | 備考
| 1 | RAM A4 | U3
| 2 | RAM A3 | U4
| 3 | RAM A2 | U5
| 4 | RAM A1 | U6
| 5 | RAM A0 | U7
| 6 | RAM CS | U8
| 7 | RAM D0 | U9
| 8 | RAM D1 | U10
| 9 | RAM D2 | U11
| 10 | RAM D3 | U12
| 11 | 3.3V | 3.3V
| 12 | GND | GND
| 13 | RAM D4 | P13
| 14 | RAM D5 | P12
| 15 | RAM D6 | P10
| 16 | RAM D7 | P9
| 17 | RAM WE | T12
| 18 | RAM A15 | P7
| 19 | RAM A14 | P6
| 20 | RAM A13 | R5
| 21 | RAM A12 | R4
| 22 | N.C | N.C
| 23 | N.C | N.C
| 24 | RAM A11 | T11
| 25 | RAM A10 | T13
| 26 | RAM A9 | T14
| 27 | RAM A8 | U13
| 28 | N.C | N.C
| 29 | RAM D8 | T15
| 30 | RAM D9 | U14
| 31 | RAM D10 | U16
| 32 | RAM D11 | U15
| 33 | 3.3V | 3.3V
| 34 | GND | GND
| 35 | RAM D12 | V15
| 36 | RAM D13 | V13
| 37 | RAM D14 | V12
| 38 | RAM D15 | V11
| 39 | RAM BLE | V10
| 40 | RAM BHE | V9
| 41 | RAM OE | V8
| 42 | RAM A7 | V7
| 43 | RAM A6 | V6
| 44 | RAM A5 | V4

## SDRAM
ACM007 PIN割付表
SDRAM
| SDRAMピンN＃ | 回路図上 NET LABEL | FPGAピン番号
| 1 | 3.3V | 3.3V
| 2 | DRAMD0 | R15
| 3 | 3.3V | 3.3V
| 4 | DRAMD1 | P15
| 5 | DRAMD2 | N15
| 6 | GND | GND
| 7 | DRAMD3 | M15
| 8 | DRAMD4 | L15
| 9 | 3.3V | 3.3V
| 10 | DRAMD5 | H15
| 11 | DRAMD6 | G15
| 12 | GND | GND
| 13 | DRAMD7 | F15
| 14 | 3.3V | 3.3V
| 15 | SDLDQM | K16
| 16 | nSDWE | J13
| 17 | nSDCAS | H13
| 18 | nSDRAS | J14
| 19 | nSDCS | H14
| 20 | SDBS0 | G13
| 21 | SDBS1 | G14
| 22 | SDADD10 | F13
| 23 | SDADD0 | F14
| 24 | SDADD1 | E14
| 25 | SDADD2 | D15
| 26 | SDADD3 | E15
| 27 | 3.3V | 3.3V
| 28 | GND | GND
| 29 | SDADD4 | F5
| 30 | SDADD5 | F4
| 31 | SDADD6 | F3
| 32 | SDADD7 | G6
| 33 | SDADD8 | G5
| 34 | SDADD9 | G4
| 35 | SDADD11 | G3
| 36 | SDADD12 | H6
| 37 | nSDCLKE | H5
| 38 | SDDCLK | K15
| 39 | SDUDQM | M5
| 40 | N.C | N.C
| 41 | GND | GND
| 42 | DRAMD8 | M4
| 43 | 3.3V | 3.3V
| 44 | DRAMD9 | D16
| 45 | DRAMD10 | E16
| 46 | GND | GND
| 47 | DRAMD11 | E5
| 48 | DRAMD12 | F6
| 49 | 3.3V | 3.3V
| 50 | DRAMD13 | H16
| 51 | DRAMD14 | L16
| 52 | GND | GND
| 53 | DRAMD15 | M16
| 54 | GND | GND

## FLASH-ROM
ACM007 PIN割付表
FLASH-ROM
| FLASH-ROMピンN＃ | 回路図上 NET LABEL | FPGAピン番号
| 1 | FMCS0 | P3
| 2 | FMQ | M3
| 3 | FMWP0 | L4
| 4 | GND | GND
| 5 | FMD | K4
| 6 | FMCK | K5
| 7 | FMHOLD | H4
| 8 | 3.3V | 3.3V