## 横
ACM-012
CNA | [7 empty] | CNB
備考 | NET LABEL | FPGAピン # | CNA ピン # |  | FPGAピン # | NET LABEL | 備考 | 備考 | NET LABEL | FPGAピン # | CNBピン # |  | FPGAピン # | NET LABEL | 備考
|  | N.C | 1 | 2 | N.C |  |  |  |  | N.C | 1 | 2 | N.C
電源 |  | 5.0V | 3 | 4 | 5.0V |  | 電源 | 電源 |  | 5.0V | 3 | 4 | 5.0V |  | 電源
| GND | GND | 5 | 6 | GND | GND |  |  | GND | GND | 5 | 6 | GND | GND
| 0 | 53 | 7 | 8 | 54 | 1 |  | ジャンパ設定 | CKL0またはIOB0 | 28または238 | 7 | 8 | 29または237 | CKL1またはIOB1 | ジャンパ設定
| 2 | 55 | 9 | 10 | 56 | 3 |  |  | IOB2 | 236 | 9 | 10 | 235 | IOB3
| 4 | 57 | 11 | 12 | 58 | 5 |  |  | IOB4 | 234 | 11 | 12 | 233 | IOB5
| 6 | 59 | 13 | 14 | 60 | 7 |  |  | IOB6 | 228 | 13 | 14 | 227 | IOB7
| GND | GND | 15 | 16 | GND | GND |  |  | GND | GND | 15 | 16 | GND | GND
| 8 | 61 | 17 | 18 | 62 | 9 |  |  | 8 | 226 | 17 | 18 | 225 | 9
| 10 | 63 | 19 | 20 | 64 | 11 |  |  | 10 | 224 | 19 | 20 | 223 | 11
| 12 | 65 | 21 | 22 | 66 | 13 |  |  | 12 | 222 | 21 | 22 | 219 | 13
| 14 | 67 | 23 | 24 | 68 | 15 |  |  | 14 | 218 | 23 | 24 | 217 | 15
| GND | GND | 25 | 26 | GND | GND |  |  | GND | GND | 25 | 26 | GND | GND
| 16 | 73 | 27 | 28 | 74 | 17 |  |  | 16 | 216 | 27 | 28 | 215 | 17
| 18 | 75 | 29 | 30 | 76 | 19 |  |  | 18 | 214 | 29 | 30 | 213 | 19
| 20 | 77 | 31 | 32 | 78 | 21 |  |  | 20 | 208 | 31 | 32 | 207 | 21
| 22 | 79 | 33 | 34 | 82 | 23 |  |  | 22 | 206 | 33 | 34 | 203 | 23
| GND | GND | 35 | 36 | GND | GND |  |  | GND | GND | 35 | 36 | GND | GND
| 24 | 83 | 37 | 38 | 84 | 25 |  |  | 24 | 202 | 37 | 38 | 201 | 25
| 26 | 85 | 39 | 40 | 86 | 27 |  |  | 26 | 200 | 39 | 40 | 197 | 27
| 28 | 87 | 41 | 42 | 88 | 29 |  |  | 28 | 196 | 41 | 42 | 195 | 29
| 30 | 93 | 43 | 44 | 94 | 31 |  |  | 30 | 194 | 43 | 44 | 193 | 31
| GND | GND | 45 | 46 | GND | GND |  |  | GND | GND | 45 | 46 | GND | GND
| 32 | 95 | 47 | 48 | 98 | 33 |  |  | 32 | 188 | 47 | 48 | 187 | 33
| 34 | 99 | 49 | 50 | 100 | 35 |  |  | 34 | 186 | 49 | 50 | 185 | 35
| 36 | 101 | 51 | 52 | 104 | 37 |  |  | 36 | 184 | 51 | 52 | 183 | 37
| 38 | 105 | 53 | 54 | 106 | 39 |  |  | 38 | 182 | 53 | 54 | 181 | 39
| GND | GND | 55 | 56 | GND | GND |  |  | GND | GND | 55 | 56 | GND | GND
| 40 | 107 | 57 | 58 | 108 | 41 |  |  | 40 | 179 | 57 | 58 | 180 | 41
| 42 | 113 | 59 | 60 | 114 | 43 |  |  | 42 | 177 | 59 | 60 | 178 | 43
| 44 | 115 | 61 | 62 | 116 | 45 |  |  | 44 | 175 | 61 | 62 | 176 | 45
| 46 | 117 | 63 | 64 | 118 | 47 |  |  | 46 | 173 | 63 | 64 | 174 | 47
| 48 | 120 | 65 | 66 | 119 | 49 |  |  | 48 | 170 | 65 | 66 | 169 | 49
レベルコンバータ制御 | [7 empty] | ジャンパ設定
NET LABEL | FPGAピン # | 機能 | [5 empty] | JP6 | NET LABEL | FPGAピン # |  |  | JP7 | NET LABEL | FPGAピン #
DIRA0 | 168 | IOA0-7 方向制御 |  |  |  | H : 出力 L : 入力 |  | 1-2間 | CKL0 | 28 |  |  | 1-2間 | CKL1 | 29
DIRA1 | 167 | IOA8-15 方向制御 | [5 empty] | 2-3間 | IOB0 | 238 |  |  | 2-3間 | IOB1 | 237
DIRA2 | 166 | IOA16-23 方向制御
DIRA3 | 165 | IOA24-31 方向制御
DIRA4 | 164 | IOA32-39 方向制御
DIRA5 | 163 | IOA40-47 方向制御
DIRB0 | 161 | IOB0-7 方向制御
DIRB1 | 160 | IOB8-15 方向制御
DIRB2 | 159 | IOB16-23 方向制御
DIRB3 | 158 | IOB24-31 方向制御
DIRB4 | 144 | IOB32-39 方向制御
DIRB5 | 143 | IOB40-47 方向制御
DIRAB6 | 140 | IOA48,49 IOB48,49 方向制御
※詳細は回路図をご覧下さい
レベルコンバータイネーブル
NET LABEL | FPGAピン # | 機能
OEX | 141 | レベルコンバータイネーブル : Lに固定
※詳細は回路図をご覧下さい
汎用LED
FPGAピン # | 赤色LED
47 | LED2
48 | LED4

## CNACNBのみ
ACM-012 PIN割付表
CNA |  |  |  | CNB
コネクタピン＃ | 回路図上 NET LABEL | FPGA ピン# | 備考 | コネクタピン＃ | 回路図上 NET LABEL | FPGA ピン# | 備考
1 |  | N.C |  | 1 |  | N.C
2 |  | N.C |  | 2 |  | N.C
3 |  | 5.0V | 電源(BANKA) | 3 |  | 5.0V | 電源(BANKB)
4 |  | 5.0V | 電源(BANKA) | 4 |  | 5.0V | 電源(BANKB)
5 | GND | GND |  | 5 | GND | GND
6 | GND | GND |  | 6 | GND | GND
7 | 0 | 53 |  | 7 | CKL0/IOB0 | 28/238 | ジャンパ設定
8 | 1 | 54 |  | 8 | CKL1/IOB1 | 29/237 | ジャンパ設定
9 | 2 | 55 |  | 9 | IOB2 | 236
10 | 3 | 56 |  | 10 | IOB3 | 235
11 | 4 | 57 |  | 11 | IOB4 | 234
12 | 5 | 58 |  | 12 | IOB5 | 233
13 | 6 | 59 |  | 13 | IOB6 | 228
14 | 7 | 60 |  | 14 | IOB7 | 227
15 | GND | GND |  | 15 | GND | GND
16 | GND | GND |  | 16 | GND | GND
17 | 8 | 61 |  | 17 | 8 | 226
18 | 9 | 62 |  | 18 | 9 | 225
19 | 10 | 63 |  | 19 | 10 | 224
20 | 11 | 64 |  | 20 | 11 | 223
21 | 12 | 65 |  | 21 | 12 | 222
22 | 13 | 66 |  | 22 | 13 | 219
23 | 14 | 67 |  | 23 | 14 | 218
24 | 15 | 68 |  | 24 | 15 | 217
25 | GND | GND |  | 25 | GND | GND
26 | GND | GND |  | 26 | GND | GND
27 | 16 | 73 |  | 27 | 16 | 216
28 | 17 | 74 |  | 28 | 17 | 215
29 | 18 | 75 |  | 29 | 18 | 214
30 | 19 | 76 |  | 30 | 19 | 213
31 | 20 | 77 |  | 31 | 20 | 208
32 | 21 | 78 |  | 32 | 21 | 207
33 | 22 | 79 |  | 33 | 22 | 206
34 | 23 | 82 |  | 34 | 23 | 203
35 | GND | GND |  | 35 | GND | GND
36 | GND | GND |  | 36 | GND | GND
37 | 24 | 83 |  | 37 | 24 | 202
38 | 25 | 84 |  | 38 | 25 | 201
39 | 26 | 85 |  | 39 | 26 | 200
40 | 27 | 86 |  | 40 | 27 | 197
41 | 28 | 87 |  | 41 | 28 | 196
42 | 29 | 88 |  | 42 | 29 | 195
43 | 30 | 93 |  | 43 | 30 | 194
44 | 31 | 94 |  | 44 | 31 | 193
45 | GND | GND |  | 45 | GND | GND
46 | GND | GND |  | 46 | GND | GND
47 | 32 | 95 |  | 47 | 32 | 188
48 | 33 | 98 |  | 48 | 33 | 187
49 | 34 | 99 |  | 49 | 34 | 186
50 | 35 | 100 |  | 50 | 35 | 185
51 | 36 | 101 |  | 51 | 36 | 184
52 | 37 | 104 |  | 52 | 37 | 183
53 | 38 | 105 |  | 53 | 38 | 182
54 | 39 | 106 |  | 54 | 39 | 181
55 | GND | GND |  | 55 | GND | GND
56 | GND | GND |  | 56 | GND | GND
57 | 40 | 107 |  | 57 | 40 | 179
58 | IOA41 | 108 |  | 58 | 41 | 180
59 | 42 | 113 |  | 59 | 42 | 177
60 | IOA43 | 114 |  | 60 | 43 | 178
61 | 44 | 115 |  | 61 | 44 | 175
62 | 45 | 116 |  | 62 | 45 | 176
63 | 46 | 117 |  | 63 | 46 | 173
64 | 47 | 118 |  | 64 | 47 | 174
65 | 48 | 120 |  | 65 | 48 | 170
66 | 49 | 119 |  | 66 | 49 | 169