## 横
CNA | [7 empty] | CNB
BANK | NET LABEL | FPGA pin | コネクタ pin |  | FPGA pin | NET LABEL | BANK | BANK | NET LABEL | FPGA pin | コネクタ pin |  | FPGAピン pin | NET LABEL | BANK
|  | 3.3V | 1 | 2 | 3.3V |  |  |  |  | VIO(B) *4 | 1 | 2 | VIO(B) *4
|  | 電源予約 | 3 | 4 | 電源予約 |  |  |  |  | 電源予約 | 3 | 4 | 電源予約
|  | GND | 5 | 6 | GND |  |  |  |  | GND | 5 | 6 | GND
A/B | IOA0/CLK-H *1 | 3 | 7 | 8 | 4 | IOA1 | A | B | IOB0/CLK-G *6 | 144 | 7 | 8 | 143 | IOB1 | B
A | IOA2 | 7 | 9 | 10 | 8 | IOA3 | A | B | IOB2 | 142 | 9 | 10 | 141 | IOB3 | B
A | IOA4 | 9 | 11 | 12 | 24 | IOA5 | A | B | IOB4 | 139 | 11 | 12 | 137 | IOB5 | B
A | IOA6 | 25 | 13 | 14 | 28 | IOA7 | A | B | IOB6 | 136 | 13 | 14 | 135 | IOB7 | B
|  | GND | 15 | 16 | GND |  |  |  |  | GND | 15 | 16 | GND
A | IOA8 | 30 | 17 | 18 | 31 | IOA9 | A | B | IOB8 | 134 | 17 | 18 | 133 | IOB9 | B
A | IOA10 | 32 | 19 | 20 | 40 | IOA11 | A | B | IOB10 | 132 | 19 | 20 | 129 | IOB11 | B
A | IOA12 | 41 | 21 | 22 | 42 | IOA13 | A | B | IOB12 | 126 | 21 | 22 | 125 | IOB13 | B
A | IOA14 | 43 | 23 | 24 | 44 | IOA15 | A | B | IOB14 | 122 | 23 | 24 | 121 | IOB15 | B
|  | GND | 25 | 26 | GND |  |  |  |  | GND | 25 | 26 | GND
A | IOA16 | 45 | 27 | 28 | 47 | IOA17 | A | B | IOB16 | 120 | 27 | 28 | 119 | IOB17 | B
A | IOA18 | 48 | 29 | 30 | 51 | IOA19 | A | B | IOB18 | 118 | 29 | 30 | 115 | IOB19 | B
A | IOA20 | 52 | 31 | 32 | 53 | IOA21 | A | B | IOB20 | 114 | 31 | 32 | 113 | IOB21 | B
A | IOA22 | 55 | 33 | 34 | 57 | IOA23 | A | B | IOB22 | 112 | 33 | 34 | 104 | IOB23 | B
|  | GND | 35 | 36 | GND |  |  |  |  | GND | 35 | 36 | GND
A | IOA24 | 58 | 37 | 38 | 59 | IOA25 | A | B | IOB24 | 103 | 37 | 38 | 101 | IOB25 | B
A | IOA26 | 60 | 39 | 40 | 63 | IOA27 | A | B | IOB26 | 100 | 39 | 40 | 99 | IOB27 | B
A | IOA28 | 64 | 41 | 42 | 65 | IOA29 | A | B | IOB28 | 97 | 41 | 42 | 96 | IOB29 | B
A | IOA30 | 67 | 43 | 44 | 69 | IOA31 | A | B | IOB30 | 94 | 43 | 44 | 93 | IOB31 | B
|  | GND | 45 | 46 | GND |  |  |  |  | GND | 45 | 46 | GND
A | IOA32 | 70 | 47 | 48 | 71 | IOA33 | A | B | IOB32 | 92 | 47 | 48 | 87 | IOB33 | B
A | IOA34 | 72 | 49 | 50 | N.C |  |  | B | IOB34 | 86 | 49 | 50 | 79 | IOB35 | B
|  | N.C | 51 | 52 | N.C |  |  | B | IOB36 | 73 | 51 | 52 | 74 | IOB37 | B
|  | N.C | 53 | 54 | N.C |  |  | B | IOB38 | 75 | 53 | 54 | 76 | IOB39 *5 | B
|  | GND | 55 | 56 | GND |  |  |  |  | GND | 55 | 56 | GND
|  | N.C | 57 | 58 | N.C |  |  |  |  | N.C | 57 | 58 | N.C
|  | N.C | 59 | 60 | N.C |  |  |  |  | N.C | 59 | 60 | N.C
|  | N.C | 61 | 62 | N.C |  |  |  |  | N.C | 61 | 62 | N.C
|  | N.C | 63 | 64 | N.C |  |  |  |  | N.C | 63 | 64 | N.C
A | CLK-C *2 | 21 | 65 | 66 | 22 | CLK-D *3 | A | B | CLK-E *7 | 91 | 65 | 66 | 90 | CLK-F *8 | B
| *1: CLK-Hは抵抗(R3)を介してFPGA pin #88に接続 | [7 empty] | *4 VIO(B)は通常3.3V。変更時はJP2を取外す。
| *2: CLK-Cは抵抗(R7)を介してFPGA pin #21に接続 | [7 empty] | *5: IOB39はnCEOに割り付けられています。詳しくはユーザーマニュアル「Dual-Purpose Pinの設定」のページをご覧下さい。
| *3: CLK-Dは抵抗(R6)を介してFPGA pin #22に接続 | [7 empty] | *6: CLK-Gは抵抗(R2)を介してFPGA pin #89に接続
*7: CLK-Eは抵抗(R5)を介してFPGA pin #91に接続
*8: CLK-Fは抵抗(R4)を介してFPGA pin #90に接続

## 縦
CNA
IOA0 | 3
IOA1 | 4
IOA2 | 7
IOA3 | 8
IOA4 | 9
IOA5 | 24
IOA6 | 25
IOA7 | 28
IOA8 | 30
IOA9 | 31
IOA10 | 32
IOA11 | 40
IOA12 | 41
IOA13 | 42
IOA14 | 43
IOA15 | 44
IOA16 | 45
IOA17 | 47
IOA18 | 48
IOA19 | 51
IOA20 | 52
IOA21 | 53
IOA22 | 55
IOA23 | 57
IOA24 | 58
IOA25 | 59
IOA26 | 60
IOA27 | 63
IOA28 | 64
IOA29 | 65
IOA30 | 67
IOA31 | 69
IOA32 | 70
IOA33 | 71
IOA34 | 72
CNB
IOB0 | 144
IOB1 | 143
IOB2 | 142
IOB3 | 141
IOB4 | 139
IOB5 | 137
IOB6 | 136
IOB7 | 135
IOB8 | 134
IOB9 | 133
IOB10 | 132
IOB11 | 129
IOB12 | 126
IOB13 | 125
IOB14 | 122
IOB15 | 121
IOB16 | 120
IOB17 | 119
IOB18 | 118
IOB19 | 115
IOB20 | 114
IOB21 | 113
IOB22 | 112
IOB23 | 104
IOB24 | 103
IOB25 | 101
IOB26 | 100
IOB27 | 99
IOB28 | 97
IOB29 | 96
IOB30 | 94
IOB31 | 93
IOB32 | 92
IOB33 | 87
IOB34 | 86
IOB35 | 79
IOB36 | 76
IOB37 | 75
IOB38 | 74
IOB39 | 73

## オンボード機能
オンボードクロック
周波数 | NET LABEL | FPGA ピン
30MHz | CLK-A | 17
30MHz | CLK-B | 18
外部入力クロック
周波数 | NET LABEL | FPGA ピン
任意 | CLK-C | 21
| CLK-D | 22
| CLK-E | 91
| CLK-F | 90
| CLK-G | 89
| CLK-H | 88