## 縦
CNA
IOA0 | A10
IOA1 | B10
IOA2 | A9
IOA3 | B9
IOA4 | A8
IOA5 | B8
IOA6 | A7
IOA7 | B7
IOA8 | A6
IOA9 | B6
IOA10 | A5
IOA11 | B5
IOA12 | A4
IOA13 | B4
IOA14 | B3
IOA15 | B2
IOA16 | D2
IOA17 | D1
IOA18 | E2
IOA19 | E1
IOA20 | F2
IOA21 | F1
IOA22 | G2
IOA23 | G1
IOA24 | H2
IOA25 | H1
IOA26 | J2
IOA27 | J1
IOA28 | K2
IOA29 | K1
IOA30 | L2
IOA31 | L3
IOA32 | U1
IOA33 | U2
IOA34 | V1
IOA35 | V2
IOA36 | W1
IOA37 | W2
IOA38 | AA2
IOA39 | AA1
IOA40 | AB2
IOA41 | AB1
IOA42 | AC2
IOA43 | AC1
IOA44 | AB3
IOA45 | AB4
IOA46 | AD3
IOA47 | AD2
IOA48 | AE2
IOA49 | AE3
CNB
IOB0 | G13
IOB1 | F13
IOB2 | B14
IOB3 | A14
IOB4 | C15
IOB5 | B15
IOB6 | C16
IOB7 | B16
IOB8 | B17
IOB9 | A17
IOB10 | B18
IOB11 | A18
IOB12 | B19
IOB13 | A19
IOB14 | B20
IOB15 | A20
IOB16 | B21
IOB17 | A21
IOB18 | B22
IOB19 | A22
IOB20 | B23
IOB21 | A23
IOB22 | B25
IOB23 | B24
IOB24 | C25
IOB25 | C24
IOB26 | D26
IOB27 | D25
IOB28 | E26
IOB29 | E25
IOB30 | F26
IOB31 | F25
IOB32 | G26
IOB33 | G25
IOB34 | H26
IOB35 | H25
IOB36 | J26
IOB37 | J25
IOB38 | K26
IOB39 | K25
IOB40 | M19
IOB41 | M20
IOB42 | M23
IOB43 | M22
IOB44 | L25
IOB45 | L24
IOB46 | M25
IOB47 | M24
IOB48 | N24
IOB49 | N23

## 横
CNA | [7 empty] | CNB
BANK | NET LABEL | FPGAピン# | CNAピン# |  | FPGAピン# | NET LABEL | BANK | BANK | NET LABEL | FPGAピン# | CNBピン# |  | FPGAピン# | NET LABEL | BANK
|  | 3.3V | 1 | 2 | 3.3V |  |  |  |  | 3.3V | 1 | 2 | 3.3V
|  | N.C | 3 | 4 | N.C |  |  |  |  | N.C | 3 | 4 | N.C
|  | GND | 5 | 6 | GND |  |  |  |  | GND | 5 | 6 | GND
A | IOA0 | A10 | 7 | 8 | B10 | IOA1 | A | B | IOB0 | G13 | 7 | 8 | F13 | IOB1 | B
A | IOA2 | A9 | 9 | 10 | B9 | IOA3 | A | B | IOB2 | B14 | 9 | 10 | A14 | IOB3 | B
A | IOA4 | A8 | 11 | 12 | B8 | IOA5 | A | B | IOB4 | C15 | 11 | 12 | B15 | IOB5 | B
A | IOA6 | A7 | 13 | 14 | B7 | IOA7 | A | B | IOB6 | C16 | 13 | 14 | B16 | IOB7 | B
|  | GND | 15 | 16 | GND |  |  |  |  | GND | 15 | 16 | GND
A | IOA8 | A6 | 17 | 18 | B6 | IOA9 | A | B | IOB8 | B17 | 17 | 18 | A17 | IOB9 | B
A | IOA10 | A5 | 19 | 20 | B5 | IOA11 | A | B | IOB10 | B18 | 19 | 20 | A18 | IOB11 | B
A | IOA12 | A4 | 21 | 22 | B4 | IOA13 | A | B | IOB12 | B19 | 21 | 22 | A19 | IOB13 | B
A | IOA14 | B3 | 23 | 24 | B2 | IOA15 | A | B | IOB14 | B20 | 23 | 24 | A20 | IOB15 | B
|  | GND | 25 | 26 | GND |  |  |  |  | GND | 25 | 26 | GND
A | IOA16 | D2 | 27 | 28 | D1 | IOA17 | A | B | IOB16 | B21 | 27 | 28 | A21 | IOB17 | B
A | IOA18 | E2 | 29 | 30 | E1 | IOA19 | A | B | IOB18 | B22 | 29 | 30 | A22 | IOB19 | B
A | IOA20 | F2 | 31 | 32 | F1 | IOA21 | A | B | IOB20 | B23 | 31 | 32 | A23 | IOB21 | B
A | IOA22 | G2 | 33 | 34 | G1 | IOA23 | A | B | IOB22 | B25 | 33 | 34 | B24 | IOB23 | B
|  | GND | 35 | 36 | GND |  |  |  |  | GND | 35 | 36 | GND
A | IOA24 | H2 | 37 | 38 | H1 | IOA25 | A | B | IOB24 | C25 | 37 | 38 | C24 | IOB25 | B
A | IOA26 | J2 | 39 | 40 | J1 | IOA27 | A | B | IOB26 | D26 | 39 | 40 | D25 | IOB27 | B
A | IOA28 | K2 | 41 | 42 | K1 | IOA29 | A | B | IOB28 | E26 | 41 | 42 | E25 | IOB29 | B
A | IOA30 | L2 | 43 | 44 | L3 | IOA31 | A | B | IOB30 | F26 | 43 | 44 | F25 | IOB31 | B
A |  | GND | 45 | 46 | GND |  |  | B |  | GND | 45 | 46 | GND |  | B
A | IOA32 | U1 | 47 | 48 | U2 | IOA33 | A | B | IOB32 | G26 | 47 | 48 | G25 | IOB33 | B
A | IOA34 | V1 | 49 | 50 | V2 | IOA35 | A | B | IOB34 | H26 | 49 | 50 | H25 | IOB35 | B
A | IOA36 | W1 | 51 | 52 | W2 | IOA37 | A | B | IOB36 | J26 | 51 | 52 | J25 | IOB37 | B
A | IOA38 | AA2 | 53 | 54 | AA1 | IOA39 | A | B | IOB38 | K26 | 53 | 54 | K25 | IOB39 | B
A |  | GND | 55 | 56 | GND |  | A | B |  | GND | 55 | 56 | GND |  | B
A | IOA40 | AB2 | 57 | 58 | AB1 | IOA41 | A | B | IOB40 | M19 | 57 | 58 | M20 | IOB41 | B
A | IOA42 | AC2 | 59 | 60 | AC1 | IOA43 | A | B | IOB42 | M23 | 59 | 60 | M22 | IOB43 | B
A | IOA44 | AB3 | 61 | 62 | AB4 | IOA45 | A | B | IOB44 | L25 | 61 | 62 | L24 | IOB45 | B
A | IOA46 | AD3 | 63 | 64 | AD2 | IOA47 | A | B | IOB46 | M25 | 63 | 64 | M24 | IOB47 | B
A | IOA48 *1 | AE2 | 65 | 66 | AE3 | IOA49 *2 | A | B | IOB48 *3 | N24 | 65 | 66 | N23 | IOB49 *4 | B
*1 抵抗を介してCLK0 (FPGAピン#AE14) に接続 | [7 empty] | *3 抵抗を介してCLK2 (FPGAピン#A13 #N25 #N26) に接続
*2 抵抗を介してCLK1 (FPGAピン#AF14) に接続 | [7 empty] | *4 抵抗を介してCLK3 (FPGAピン#B13 #AC13 #AD13) に接続

## オンボード機能
内部CLK
クロック | NET LABEL | FPGA ピン#
オンボード30M | CLKA | P25 P26 N1 N2
オンボード18.432M | CLKB | C13 D13 P1 P2
外部CLK
クロック | NET LABEL | FPGA ピン#
任意 | CLK0 | AE14
任意 | CLK1 | AF14
任意 | CLK2 | A13 N25 N26
任意 | CLK3 | B13 AC13 AD13
汎用ＬＥＤ
ＬＥＤ | NET LABEL | FPGA ピン#
ＬED3 | UIO2 | AF7
ＬED4 | UIO3 | AF6
汎用SW
SW | NET LABEL | FPGA ピン#
SW1 | UIO1 | AF5
SW2 | UIO0 | AF4
FRAM (FM18L08)
FRAMピン# | NET LABEL | FPGA ピン#
45 | FL_A0 | U22
25 | FL_A1 | AD24
7 | FL_A10 | AB25
6 | FL_A11 | AB26
5 | FL_A12 | AC25
4 | FL_A13 | AC26
3 | FL_A14 | AD25
2 | FL_A15 | AE25
1 | FL_A16 | AE24
48 | FL_A17 | U23
17 | FL_A18 | U26
16 | FL_A19 | V25
24 | FL_A2 | P23
9 | FL_A20 | AA25
10 | FL_A21 | Y26
23 | FL_A3 | P24
22 | FL_A4 | R24
21 | FL_A5 | R25
20 | FL_A6 | T24
19 | FL_A7 | T25
18 | FL_A8 | U25
8 | FL_A9 | AA26
47 | FL_BYTEN | T23
26 | FL_CEN | AB24
29 | FL_D0 | AC23
31 | FL_D1 | AA23
33 | FL_D2 | W23
35 | FL_D3 | W21
38 | FL_D4 | V21
40 | FL_D5 | U20
42 | FL_D6 | T20
44 | FL_D7 | T22
28 | FL_OEN | AA24
30 | FL_OPT0 | AB23
32 | FL_OPT1 | Y22
34 | FL_OPT3 | Y21
36 | FL_OPT4 | V22
39 | FL_OPT5 | V20
41 | FL_OPT6 | U21
43 | FL_OPT7 | T21
14 | FL_WP_ACC | W25
15 | FL_OPT2 | V26
12 | FL_RSTN | W26
11 | FL_WEN | Y25
FlashMemory(S29AL032D)
FlashMemoryピン# | NET LABEL | FPGA ピン#
20 | FRAMCEN | AE20
10 | FRAM_A0 | AC17
9 | FRAM_A1 | AD17
21 | FRAM_A10 | AF20
23 | FRAM_A11 | AE21
2 | FRAM_A12 | AC22
26 | FRAM_A13 | AF23
1 | FRAM_A14 | AD22
8 | FRAM_A2 | AC18
7 | FRAM_A3 | AC19
6 | FRAM_A4 | AD19
5 | FRAM_A5 | AC20
4 | FRAM_A6 | AC21
3 | FRAM_A7 | AD21
25 | FRAM_A8 | AE22
24 | FRAM_A9 | AF22
11 | FRAM_D0 | AD16
12 | FRAM_D1 | AC16
13 | FRAM_D2 | AE15
15 | FRAM_D3 | AF17
16 | FRAM_D4 | AE18
17 | FRAM_D5 | AF18
18 | FRAM_D6 | AE19
19 | FRAM_D7 | AF19
22 | FRAM_OEN | AF21
27 | FRAM_WEN | AE23
その他
| NET LABEL | FPGA ピン#
| D_RXD | B11
| D_TXD | C11
| NET LABEL | FPGA ピン#
| P1 | F20
| P2 | F21
| P3 | E5
| P4 | F6
| NET LABEL | FPGA ピン#
| TP1 | D23
| TP2 | E22
| TP3 | H23
| TP4 | H24

## ALL
NET名 | FPGAPIN | TEMP1
CLK0 | AE14 | AE14
CLK1 | AF14 | AF14
CLK2 | A13 | A13
CLK3 | B13 | B13
D_RXD | B11 | B11
D_TXD | C11 | C11
FL_A0 | U22 | U22
FL_A1 | AD24 | AD24
FL_A10 | AB25 | AB25
FL_A11 | AB26 | AB26
FL_A12 | AC25 | AC25
FL_A13 | AC26 | AC26
FL_A14 | AD25 | AD25
FL_A15 | AE25 | AE25
FL_A16 | AE24 | AE24
FL_A17 | U23 | U23
FL_A18 | U26 | U26
FL_A19 | V25 | V25
FL_A2 | P23 | P23
FL_A20 | AA25 | AA25
FL_A21 | Y26 | Y26
FL_A3 | P24 | P24
FL_A4 | R24 | R24
FL_A5 | R25 | R25
FL_A6 | T24 | T24
FL_A7 | T25 | T25
FL_A8 | U25 | U25
FL_A9 | AA26 | AA26
FL_BYTEN | T23 | T23
FL_CEN | AB24 | AB24
FL_D0 | AC23 | AC23
FL_D1 | AA23 | AA23
FL_D2 | W23 | W23
FL_D3 | W21 | W21
FL_D4 | V21 | V21
FL_D5 | U20 | U20
FL_D6 | T20 | T20
FL_D7 | T22 | T22
FL_OEN | AA24 | AA24
FL_OPT0 | AB23 | AB23
FL_OPT1 | Y22 | Y22
FL_OPT3 | Y21 | Y21
FL_OPT4 | V22 | V22
FL_OPT5 | V20 | V20
FL_OPT6 | U21 | U21
FL_OPT7 | T21 | T21
FL_OPT8 | W25 | W25
FL_OPT2 | V26 | V26
FL_RSTN | W26 | W26
FL_WEN | Y25 | Y25
FRAMCEN | AE20 | AE20
FRAM_A0 | AC17 | AC17
FRAM_A1 | AD17 | AD17
FRAM_A10 | AF20 | AF20
FRAM_A11 | AE21 | AE21
FRAM_A12 | AC22 | AC22
FRAM_A13 | AF23 | AF23
FRAM_A14 | AD22 | AD22
FRAM_A2 | AC18 | AC18
FRAM_A3 | AC19 | AC19
FRAM_A4 | AD19 | AD19
FRAM_A5 | AC20 | AC20
FRAM_A6 | AC21 | AC21
FRAM_A7 | AD21 | AD21
FRAM_A8 | AE22 | AE22
FRAM_A9 | AF22 | AF22
FRAM_D0 | AD16 | AD16
FRAM_D1 | AC16 | AC16
FRAM_D2 | AE15 | AE15
FRAM_D3 | AF17 | AF17
FRAM_D4 | AE18 | AE18
FRAM_D5 | AF18 | AF18
FRAM_D6 | AE19 | AE19
FRAM_D7 | AF19 | AF19
FRAM_OEN | AF21 | AF21
FRAM_WEN | AE23 | AE23
IOA0 | A10 | CNA.7
IOA1 | B10 | CNA.8
IOA10 | A5 | CNA.19
IOA11 | B5 | CNA.20
IOA12 | A4 | CNA.21
IOA13 | B4 | CNA.22
IOA14 | B3 | CNA.23
IOA15 | B2 | CNA.24
IOA16 | D2 | CNA.27
IOA17 | D1 | CNA.28
IOA18 | E2 | CNA.29
IOA19 | E1 | CNA.30
IOA2 | A9 | CNA.9
IOA20 | F2 | CNA.31
IOA21 | F1 | CNA.32
IOA22 | G2 | CNA.33
IOA23 | G1 | CNA.34
IOA24 | H2 | CNA.37
IOA25 | H1 | CNA.38
IOA26 | J2 | CNA.39
IOA27 | J1 | CNA.40
IOA28 | K2 | CNA.41
IOA29 | K1 | CNA.42
IOA3 | B9 | CNA.10
IOA30 | L2 | CNA.43
IOA31 | L3 | CNA.44
IOA32 | U1 | CNA.47
IOA33 | U2 | CNA.48
IOA34 | V1 | CNA.49
IOA35 | V2 | CNA.50
IOA36 | W1 | CNA.51
IOA37 | W2 | CNA.52
IOA38 | AA2 | CNA.53
IOA39 | AA1 | CNA.54
IOA4 | A8 | CNA.11
IOA40 | AB2 | CNA.57
IOA41 | AB1 | CNA.58
IOA42 | AC2 | CNA.59
IOA43 | AC1 | CNA.60
IOA44 | AB3 | CNA.61
IOA45 | AB4 | CNA.62
IOA46 | AD3 | CNA.63
IOA47 | AD2 | CNA.64
IOA48 | AE2 | CNA.65
IOA49 | AE3 | CNA.66
IOA5 | B8 | CNA.12
IOA6 | A7 | CNA.13
IOA7 | B7 | CNA.14
IOA8 | A6 | CNA.17
IOA9 | B6 | CNA.18
IOB0 | G13 | CNB.7
IOB1 | F13 | CNB.8
IOB10 | B18 | CNB.19
IOB11 | A18 | CNB.20
IOB12 | B19 | CNB.21
IOB13 | A19 | CNB.22
IOB14 | B20 | CNB.23
IOB15 | A20 | CNB.24
IOB16 | B21 | CNB.27
IOB17 | A21 | CNB.28
IOB18 | B22 | CNB.29
IOB19 | A22 | CNB.30
IOB2 | B14 | CNB.9
IOB20 | B23 | CNB.31
IOB21 | A23 | CNB.32
IOB22 | B25 | CNB.33
IOB23 | B24 | CNB.34
IOB24 | C25 | CNB.37
IOB25 | C24 | CNB.38
IOB26 | D26 | CNB.39
IOB27 | D25 | CNB.40
IOB28 | E26 | CNB.41
IOB29 | E25 | CNB.42
IOB3 | A14 | CNB.10
IOB30 | F26 | CNB.43
IOB31 | F25 | CNB.44
IOB32 | G26 | CNB.47
IOB33 | G25 | CNB.48
IOB34 | H26 | CNB.49
IOB35 | H25 | CNB.50
IOB36 | J26 | CNB.51
IOB37 | J25 | CNB.52
IOB38 | K26 | CNB.53
IOB39 | K25 | CNB.54
IOB4 | C15 | CNB.11
IOB40 | M19 | CNB.57
IOB41 | M20 | CNB.58
IOB42 | M23 | CNB.59
IOB43 | M22 | CNB.60
IOB44 | L25 | CNB.61
IOB45 | L24 | CNB.62
IOB46 | M25 | CNB.63
IOB47 | M24 | CNB.64
IOB48 | N24 | CNB.65
IOB49 | N23 | CNB.66
IOB5 | B15 | CNB.12
IOB6 | C16 | CNB.13
IOB7 | B16 | CNB.14
IOB8 | B17 | CNB.17
IOB9 | A17 | CNB.18
MSEL0 | P20 | P20
MSEL1 | P21 | P21
P1 | F20 | F20
P2 | F21 | F21
P3 | E5 | E5
P4 | F6 | F6
R11 | P2 | P1
R14 | N26 | N25
R16 | AD13 | AC13
R5 | P26 | P25
R6 | N2 | N1
R7 | D13 | C13
TP1 | D23 | D23
TP2 | E22 | E22
TP3 | H23 | H23
TP4 | H24 | H24
UIO0_3 | AF4 | AF4
UIO1_3 | AF5 | AF5
UIO2_3 | AF7 | AF7
UIO3_3 | AF6 | AF6