## 縦
CNA |  | CNB
IOA0 | C19 | IOB0 | V22
IOA1 | D19 | IOB1 | V21
IOA2 | E16 | IOB2 | W22
IOA3 | F16 | IOB3 | W21
IOA4 | F15 | IOB4 | Y22
IOA5 | G16 | IOB5 | Y21
IOA6 | F14 | IOB6 | AA22
IOA7 | G15 | IOB7 | AA21
IOA8 | A18 | IOB8 | AB20
IOA9 | B18 | IOB9 | AA20
IOA10 | A17 | IOB10 | AB17
IOA11 | B17 | IOB11 | AA17
IOA12 | A16 | IOB12 | AB16
IOA13 | B16 | IOB13 | AA16
IOA14 | A15 | IOB14 | AB15
IOA15 | B15 | IOB15 | AA15
IOA16 | A14 | IOB16 | AB14
IOA17 | B14 | IOB17 | AA14
IOA18 | C13 | IOB18 | AB13
IOA19 | D13 | IOB19 | AA13
IOA20 | A13 | IOB20 | AB9
IOA21 | B13 | IOB21 | AA9
IOA22 | E11 | IOB22 | AB8
IOA23 | F11 | IOB23 | AA8
IOA24 | E10 | IOB24 | AB7
IOA25 | D10 | IOB25 | AA7
IOA26 | A10 | IOB26 | AB5
IOA27 | B10 | IOB27 | AA5
IOA28 | A9 | IOB28 | V8
IOA29 | B9 | IOB29 | U9
IOA30 | A8 | IOB30 | Y7
IOA31 | B8 | IOB31 | W7
IOA32 | A7 | IOB32 | W6
IOA33 | B7 | IOB33 | V7
IOA34 | G8 | IOB34 | AA1
IOA35 | F8 | IOB35 | AA2
IOA36 | C8 | IOB36 | Y1
IOA37 | C7 | IOB37 | Y2
IOA38 | F7 | IOB38 | W1
IOA39 | G7 | IOB39 | W2
IOA40 | A6 | IOB40 | V1
IOA41 | B6 | IOB41 | V2
IOA42 | A4 | IOB42 | U1
IOA43 | B4 | IOB43 | U2
IOA44 | A3 | IOB44 | R1
IOA45 | B3 | IOB45 | R2
IOA46 | C4 | IOB46 | P1
IOA47 | C3 | IOB47 | P2
IOA48 | F10 | IOB48 | M1
IOA49 | F9 | IOB49 | M2

## 横
CNA | [7 empty] | CNB
BANK | NET LABEL | FPGAピン# | CNAピン# |  | FPGAピン# | NET LABEL | BANK | BANK | NET LABEL | FPGAピン# | CNBピン# |  | FPGAピン# | NET LABEL | BANK
|  | 3.3V | 1 | 2 | 3.3V |  |  |  |  | 3.3V | 1 | 2 | 3.3V
|  | 電源予約 | 3 | 4 | 電源予約 |  |  |  |  | 電源予約 | 3 | 4 | 電源予約
|  | GND | 5 | 6 | GND |  |  |  |  | GND | 5 | 6 | GND
A | IOA0 | C19 | 7 | 8 | D19 | IOA1 | A | B | IOB0 | V22 | 7 | 8 | V21 | IOB1 | B
A | IOA2 | E16 | 9 | 10 | F16 | IOA3 | A | B | IOB2 | W22 | 9 | 10 | W21 | IOB3 | B
A | IOA4 | F15 | 11 | 12 | G16 | IOA5 | A | B | IOB4 | Y22 | 11 | 12 | Y21 | IOB5 | B
A | IOA6 | F14 | 13 | 14 | G15 | IOA7 | A | B | IOB6 | AA22 | 13 | 14 | AA21 | IOB7 | B
|  | GND | 15 | 16 | GND |  |  |  |  | GND | 15 | 16 | GND
A | IOA8 | A18 | 17 | 18 | B18 | IOA9 | A | B | IOB8 | AB20 | 17 | 18 | AA20 | IOB9 | B
A | IOA10 | A17 | 19 | 20 | B17 | IOA11 | A | B | IOB10 | AB17 | 19 | 20 | AA17 | IOB11 | B
A | IOA12 | A16 | 21 | 22 | B16 | IOA13 | A | B | IOB12 | AB16 | 21 | 22 | AA16 | IOB13 | B
A | IOA14 | A15 | 23 | 24 | B15 | IOA15 | A | B | IOB14 | AB15 | 23 | 24 | AA15 | IOB15 | B
|  | GND | 25 | 26 | GND |  |  |  |  | GND | 25 | 26 | GND
A | IOA16 | A14 | 27 | 28 | B14 | IOA17 | A | B | IOB16 | AB14 | 27 | 28 | AA14 | IOB17 | B
A | IOA18 | C13 | 29 | 30 | D13 | IOA19 | A | B | IOB18 | AB13 | 29 | 30 | AA13 | IOB19 | B
A | IOA20 | A13 | 31 | 32 | B13 | IOA21 | A | B | IOB20 | AB9 | 31 | 32 | AA9 | IOB21 | B
A | IOA22 | E11 | 33 | 34 | F11 | IOA23 | A | B | IOB22 | AB8 | 33 | 34 | AA8 | IOB23 | B
|  | GND | 35 | 36 | GND |  |  |  |  | GND | 35 | 36 | GND
A | IOA24 | E10 | 37 | 38 | D10 | IOA25 | A | B | IOB24 | AB7 | 37 | 38 | AA7 | IOB25 | B
A | IOA26 | A10 | 39 | 40 | B10 | IOA27 | A | B | IOB26 | AB5 | 39 | 40 | AA5 | IOB27 | B
A | IOA28 | A9 | 41 | 42 | B9 | IOA29 | A | B | IOB28 | V8 | 41 | 42 | U9 | IOB29 | B
A | IOA30 | A8 | 43 | 44 | B8 | IOA31 | A | B | IOB30 | Y7 | 43 | 44 | W7 | IOB31 | B
|  | GND | 45 | 46 | GND |  |  | B |  | GND | 45 | 46 | GND
A | IOA32 | A7 | 47 | 48 | B7 | IOA33 | A | B | IOB32 | W6 | 47 | 48 | V7 | IOB33 | B
A | IOA34 | G8 | 49 | 50 | F8 | IOA35 | A | B | IOB34 | AA1 | 49 | 50 | AA2 | IOB35 | B
A | IOA36 | C8 | 51 | 52 | C7 | IOA37 | A | B | IOB36 | Y1 | 51 | 52 | Y2 | IOB37 | B
A | IOA38 | F7 | 53 | 54 | G7 | IOA39 | A | B | IOB38 | W1 | 53 | 54 | W2 | IOB39 | B
|  | GND | 55 | 56 | GND |  | A |  |  | GND | 55 | 56 | GND
A | IOA40 | A6 | 57 | 58 | B6 | IOA41 | A | B | IOB40 | V1 | 57 | 58 | V2 | IOB41 | B
A | IOA42 | A4 | 59 | 60 | B4 | IOA43 | A | B | IOB42 | U1 | 59 | 60 | U2 | IOB43 | B
A | IOA44 | A3 | 61 | 62 | B3 | IOA45 | A | B | IOB44 | R1 | 61 | 62 | R2 | IOB45 | B
A | IOA46 | C4 | 63 | 64 | C3 | IOA47 | A | B | IOB46 | P1 | 63 | 64 | P2 | IOB47 | B
A | IOA48 *1 | F10 | 65 | 66 | F9 | IOA49 *2 | A | B | IOB48 *3 | M1 | 65 | 66 | M2 | IOB49 *4 | B

## オンボード機能
内部CLK
クロック | NET LABEL | FPGAピン#
オンボード30M | CLK-A | G1,G2,G21,G22A11,B11
オンボード50M | CLK-B | AB11,AA11,T1,T2,T21,T22
内部CLK
クロック | NET LABEL | FPGAピン#
外部クロック | CLK0 | B12
外部クロック | CLK1 | A12
外部クロック | CLK2 | AA12
外部クロック | CLK3 | AB12
汎用ＬＥＤ
ＬＥＤ | NET LABEL | FPGAピン#
L3 | ULED0 | H2
L4 | ULED1 | H1
汎用SW
SW | NET LABEL | FPGAピン#
SW2 | PSW0 | J2
SW3 | PSW1 | J1
SW1-5 | DSW4 | F1
SW1-6 | DSW5 | F2
SW1-7 | DSW6 | C1
SW1-8 | DSW7 | C2
その他
NET LABEL | FPGAピン#
D_RXD | J22
D_TXD | J21

## ALL
CNA | [7 empty] | 内部CLK
BANK | NET LABEL | FPGAピン# | CNAピン# |  | FPGAピン# | NET LABEL | BANK | クロック | NET LABEL | FPGAピン#
|  | 3.3V | 1 | 2 | 3.3V |  |  | オンボード30M | CLK-A | G1,G2,G21,G22A11,B11
|  | 電源予約 | 3 | 4 | 電源予約 |  |  | オンボード50M | CLK-B | AB11,AA11,T1,T2,T21,T22
|  | GND | 5 | 6 | GND
A | IOA0 | C19 | 7 | 8 | D19 | IOA1 | A | 内部CLK
A | IOA2 | E16 | 9 | 10 | F16 | IOA3 | A | クロック | NET LABEL | FPGAピン#
A | IOA4 | F15 | 11 | 12 | G16 | IOA5 | A | 外部クロック | CLK0 | B12
A | IOA6 | F14 | 13 | 14 | G15 | IOA7 | A | 外部クロック | CLK1 | A12
|  | GND | 15 | 16 | GND |  |  | 外部クロック | CLK2 | AA12
A | IOA8 | A18 | 17 | 18 | B18 | IOA9 | A | 外部クロック | CLK3 | AB12
A | IOA10 | A17 | 19 | 20 | B17 | IOA11 | A
A | IOA12 | A16 | 21 | 22 | B16 | IOA13 | A | 汎用ＬＥＤ
A | IOA14 | A15 | 23 | 24 | B15 | IOA15 | A | ＬＥＤ | NET LABEL | FPGAピン#
|  | GND | 25 | 26 | GND |  |  | L3 | ULED0 | H2
A | IOA16 | A14 | 27 | 28 | B14 | IOA17 | A | L4 | ULED1 | H1
A | IOA18 | C13 | 29 | 30 | D13 | IOA19 | A
A | IOA20 | A13 | 31 | 32 | B13 | IOA21 | A | 汎用SW
A | IOA22 | E11 | 33 | 34 | F11 | IOA23 | A | SW | NET LABEL | FPGAピン#
|  | GND | 35 | 36 | GND |  |  | SW2 | PSW0 | J2
A | IOA24 | E10 | 37 | 38 | D10 | IOA25 | A | SW3 | PSW1 | J1
A | IOA26 | A10 | 39 | 40 | B10 | IOA27 | A | SW1-5 | DSW4 | F1
A | IOA28 | A9 | 41 | 42 | B9 | IOA29 | A | SW1-6 | DSW5 | F2
A | IOA30 | A8 | 43 | 44 | B8 | IOA31 | A | SW1-7 | DSW6 | C1
|  | GND | 45 | 46 | GND |  |  | SW1-8 | DSW7 | C2
A | IOA32 | A7 | 47 | 48 | B7 | IOA33 | A
A | IOA34 | G8 | 49 | 50 | F8 | IOA35 | A | その他
A | IOA36 | C8 | 51 | 52 | C7 | IOA37 | A | NET LABEL | FPGAピン#
A | IOA38 | F7 | 53 | 54 | G7 | IOA39 | A | D_RXD | J22
|  | GND | 55 | 56 | GND |  | A | D_TXD | J21
A | IOA40 | A6 | 57 | 58 | B6 | IOA41 | A
A | IOA42 | A4 | 59 | 60 | B4 | IOA43 | A
A | IOA44 | A3 | 61 | 62 | B3 | IOA45 | A
A | IOA46 | C4 | 63 | 64 | C3 | IOA47 | A
A | IOA48 *1 | F10 | 65 | 66 | F9 | IOA49 *2 | A
CNB
BANK | NET LABEL | FPGAピン# | CNBピン# |  | FPGAピン# | NET LABEL | BANK
|  | 3.3V | 1 | 2 | 3.3V
|  | 電源予約 | 3 | 4 | 電源予約
|  | GND | 5 | 6 | GND
B | IOB0 | V22 | 7 | 8 | V21 | IOB1 | B
B | IOB2 | W22 | 9 | 10 | W21 | IOB3 | B
B | IOB4 | Y22 | 11 | 12 | Y21 | IOB5 | B
B | IOB6 | AA22 | 13 | 14 | AA21 | IOB7 | B
|  | GND | 15 | 16 | GND
B | IOB8 | AB20 | 17 | 18 | AA20 | IOB9 | B
B | IOB10 | AB17 | 19 | 20 | AA17 | IOB11 | B
B | IOB12 | AB16 | 21 | 22 | AA16 | IOB13 | B
B | IOB14 | AB15 | 23 | 24 | AA15 | IOB15 | B
|  | GND | 25 | 26 | GND
B | IOB16 | AB14 | 27 | 28 | AA14 | IOB17 | B
B | IOB18 | AB13 | 29 | 30 | AA13 | IOB19 | B
B | IOB20 | AB9 | 31 | 32 | AA9 | IOB21 | B
B | IOB22 | AB8 | 33 | 34 | AA8 | IOB23 | B
|  | GND | 35 | 36 | GND
B | IOB24 | AB7 | 37 | 38 | AA7 | IOB25 | B
B | IOB26 | AB5 | 39 | 40 | AA5 | IOB27 | B
B | IOB28 | V8 | 41 | 42 | U9 | IOB29 | B
B | IOB30 | Y7 | 43 | 44 | W7 | IOB31 | B
B |  | GND | 45 | 46 | GND
B | IOB32 | W6 | 47 | 48 | V7 | IOB33 | B
B | IOB34 | AA1 | 49 | 50 | AA2 | IOB35 | B
B | IOB36 | Y1 | 51 | 52 | Y2 | IOB37 | B
B | IOB38 | W1 | 53 | 54 | W2 | IOB39 | B
|  | GND | 55 | 56 | GND
B | IOB40 | V1 | 57 | 58 | V2 | IOB41 | B
B | IOB42 | U1 | 59 | 60 | U2 | IOB43 | B
B | IOB44 | R1 | 61 | 62 | R2 | IOB45 | B
B | IOB46 | P1 | 63 | 64 | P2 | IOB47 | B
B | IOB48 *3 | M1 | 65 | 66 | M2 | IOB49 *4 | B

## 配線長
NET LABEL | 配線長 |  | NET LABEL | 配線長
IOA0 | 38 | mms | IOB0 | 44 | mms
IOA1 | 39 | mms | IOB1 | 45 | mms
IOA2 | 40 | mms | IOB2 | 35 | mms
IOA3 | 39 | mms | IOB3 | 35 | mms
IOA4 | 40 | mms | IOB4 | 31 | mms
IOA5 | 40 | mms | IOB5 | 31 | mms
IOA6 | 39 | mms | IOB6 | 30 | mms
IOA7 | 40 | mms | IOB7 | 30 | mms
IOA8 | 27 | mms | IOB8 | 26 | mms
IOA9 | 28 | mms | IOB9 | 27 | mms
IOA10 | 26 | mms | IOB10 | 26 | mms
IOA11 | 27 | mms | IOB11 | 27 | mms
IOA12 | 25 | mms | IOB12 | 24 | mms
IOA13 | 25 | mms | IOB13 | 24 | mms
IOA14 | 25 | mms | IOB14 | 23 | mms
IOA15 | 26 | mms | IOB15 | 23 | mms
IOA16 | 22 | mms | IOB16 | 18 | mms
IOA17 | 23 | mms | IOB17 | 19 | mms
IOA18 | 19 | mms | IOB18 | 18 | mms
IOA19 | 20 | mms | IOB19 | 19 | mms
IOA20 | 18 | mms | IOB20 | 19 | mms
IOA21 | 19 | mms | IOB21 | 20 | mms
IOA22 | 22 | mms | IOB22 | 18 | mms
IOA23 | 23 | mms | IOB23 | 19 | mms
IOA24 | 23 | mms | IOB24 | 18 | mms
IOA25 | 22 | mms | IOB25 | 19 | mms
IOA26 | 19 | mms | IOB26 | 20 | mms
IOA27 | 20 | mms | IOB27 | 21 | mms
IOA28 | 19 | mms | IOB28 | 25 | mms
IOA29 | 20 | mms | IOB29 | 26 | mms
IOA30 | 20 | mms | IOB30 | 24 | mms
IOA31 | 21 | mms | IOB31 | 25 | mms
IOA32 | 23 | mms | IOB32 | 28 | mms
IOA33 | 24 | mms | IOB33 | 29 | mms
IOA34 | 35 | mms | IOB34 | 28 | mms
IOA35 | 35 | mms | IOB35 | 27 | mms
IOA36 | 32 | mms | IOB36 | 28 | mms
IOA37 | 32 | mms | IOB37 | 29 | mms
IOA38 | 37 | mms | IOB38 | 30 | mms
IOA39 | 36 | mms | IOB39 | 30 | mms
IOA40 | 34 | mms | IOB40 | 34 | mms
IOA41 | 33 | mms | IOB41 | 34 | mms
IOA42 | 35 | mms | IOB42 | 36 | mms
IOA43 | 36 | mms | IOB43 | 36 | mms
IOA44 | 36 | mms | IOB44 | 39 | mms
IOA45 | 35 | mms | IOB45 | 39 | mms
IOA46 | 41 | mms | IOB46 | 42 | mms
IOA47 | 41 | mms | IOB47 | 43 | mms
IOA48 | 63 | mms | IOB48 | 48 | mms
IOA49 | 63 | mms | IOB49 | 49 | mms

## IOA_IOB VS FPGA
ピン番号 | EP3C16 | EP3C40 | EP3C55 | NET LABEL | BANK
Y7 | IO/DIFFIO_B10n/B3 | IO/DIFFIO_B12n/B3 | IO/DIFFIO_B7n/B3 | IOB30 | B
W7 | IO/DIFFIO_B10p/B3 | IO/DIFFIO_B12p/B3 | IO/DIFFIO_B7p/B3 | IOB31 | B
V8 | IO/DIFFIO_B11n/B3 | IO/DIFFIO_B13n/B3 | IO/DIFFIO_B8n/B3 | IOB28 | B
U9 | IO/DIFFIO_B11p/B3 | IO/DIFFIO_B13p/B3 | IO/DIFFIO_B8p/B3 | IOB29 | B
AB7 | IO/DIFFIO_B12n/B3 | IO/DIFFIO_B14n/B3 | IO/DIFFIO_B10n/B3 | IOB24 | B
AA7 | IO/DIFFIO_B12p/B3 | IO/DIFFIO_B14p/B3 | IO/DIFFIO_B10p/B3 | IOB25 | B
U10 | IO/DIFFIO_B14n/B3 | IO/DIFFIO_B17n/B3 | IO/DIFFIO_B16n/B3 |  | B
T10 | IO/DIFFIO_B14p/B3 | IO/DIFFIO_B15p/B3 | IO/DIFFIO_B13p/B3 |  | B
AB8 | IO/DIFFIO_B15n/B3 | IO/DIFFIO_B18n/B3 | IO/DIFFIO_B17n/B3 | IOB22 | B
AA8 | IO/DIFFIO_B15p/B3 | IO/DIFFIO_B18p/B3 | IO/DIFFIO_B17p/B3 | IOB23 | B
AB9 | IO/DIFFIO_B16n/B3 | IO/DIFFIO_B21n/B3 | IO/DIFFIO_B18n/B3 | IOB20 | B
AA9 | IO/DIFFIO_B16p/B3 | IO/DIFFIO_B21p/B3 | IO/DIFFIO_B18p/B3 | IOB21 | B
AB13 | IO/DIFFIO_B19n/B4 | IO/DIFFIO_B28n/B4 | IO/DIFFIO_B23n/B4 | IOB18 | B
AA13 | IO/DIFFIO_B19p/B4 | IO/DIFFIO_B28p/B4 | IO/DIFFIO_B23p/B4 | IOB19 | B
AB14 | IO/DIFFIO_B20n/B4 | IO/DIFFIO_B29n/B4 | IO/DIFFIO_B25n/B4 | IOB16 | B
AA14 | IO/DIFFIO_B20p/B4 | IO/DIFFIO_B29p/B4 | IO/DIFFIO_B25p/B4 | IOB17 | B
Y13 | IO/DIFFIO_B21n/B4 | IO/DIFFIO_B32n/B4 | IO/DIFFIO_B26n/B4 |  | B
W13 | IO/DIFFIO_B21p/B4 | IO/DIFFIO_B32p/B4 | IO/DIFFIO_B26p/B4 |  | B
AB15 | IO/DIFFIO_B22n/B4 | IO/DIFFIO_B33n/B4 | IO/DIFFIO_B27n/B4 | IOB14 | B
AA15 | IO/DIFFIO_B22p/B4 | IO/DIFFIO_B33p/B4 | IO/DIFFIO_B27p/B4 | IOB15 | B
U12 | IO/DIFFIO_B23p/B4 | IO/DIFFIO_B34p/B4 | IO/DIFFIO_B28p/B4 |  | B
AB16 | IO/DIFFIO_B24n/B4 | IO/DIFFIO_B35n/B4 | IO/DIFFIO_B30n/B4 | IOB12 | B
AA16 | IO/DIFFIO_B24p/B4 | IO/DIFFIO_B35p/B4 | IO/DIFFIO_B30p/B4 | IOB13 | B
AB17 | IO/DIFFIO_B25n/B4 | IO/DIFFIO_B43n/B4 | IO/DIFFIO_B37n/B4 | IOB10 | B
AA17 | IO/DIFFIO_B25p/B4 | IO/DIFFIO_B43p/B4 | IO/DIFFIO_B37p/B4 | IOB11 | B
T15 | IO/DIFFIO_B28n/B4 | IO/DIFFIO_B42n/B4 | IO/DIFFIO_B36n/B4 |  | B
T14 | IO/DIFFIO_B28p/B4 | IO/DIFFIO_B42p/B4 | IO/DIFFIO_B36p/B4 |  | B
Y17 | IO/DIFFIO_B29n/B4 | IO/DIFFIO_B48n/B4 | IO/DIFFIO_B38n/B4 |  | B
W17 | IO/DIFFIO_B29p/B4 | IO/DIFFIO_B48p/B4 | IO/DIFFIO_B38p/B4 |  | B
AB20 | IO/DIFFIO_B30n/B4 | IO/DIFFIO_B49n/B4 | IO/DIFFIO_B39n/B4 | IOB8 | B
AA20 | IO/DIFFIO_B30p/B4 | IO/DIFFIO_B49p/B4 | IO/DIFFIO_B39p/B4 | IOB9 | B
U14 | IO/DIFFIO_B31n/B4 | IO/DIFFIO_B39n/B4 | IO/DIFFIO_B33n/B4 |  | B
U15 | IO/DIFFIO_B31p/B4 | IO/DIFFIO_B40p/B4 | IO/DIFFIO_B34p/B4 |  | B
R15 | IO/DIFFIO_B32n/B4 | IO/DIFFIO_B52n/B4 | IO/DIFFIO_B41n/B4 |  | B
R14 | IO/DIFFIO_B32p/B4 | IO/DIFFIO_B52p/B4 | IO/DIFFIO_B41p/B4 |  | B
V5 | IO/DIFFIO_B3n/B3 | IO/DIFFIO_B1n/B3 | IO/DIFFIO_B1n/B3 |  | B
V6 | IO/DIFFIO_B3p/B3 | IO/DIFFIO_B1p/B3 | IO/DIFFIO_B1p/B3 |  | B
U8 | IO/DIFFIO_B4n/B3 | IO/DIFFIO_B3n/B3 | IO/DIFFIO_B2n/B3 |  | B
U7 | IO/DIFFIO_B4p/B3 | IO/DIFFIO_B3p/B3 | IO/DIFFIO_B2p/B3 |  | B
V7 | IO/DIFFIO_B7n/B3 | IO/DIFFIO_B7n/B3 | IO/DIFFIO_B4n/B3 | IO33B | B
W6 | IO/DIFFIO_B7p/B3 | IO/DIFFIO_B7p/B3 | IO/DIFFIO_B4p/B3 | IOB32 | B
AB5 | IO/DIFFIO_B9n/B3 | IO/DIFFIO_B8n/B3 | IO/DIFFIO_B6n/B3 | IOB26 | B
AA5 | IO/DIFFIO_B9p/B3 | IO/DIFFIO_B8p/B3 | IO/DIFFIO_B5p/B3 | IOB27 | B
K7 | IO/DIFFIO_L10n/B1 | IO/DIFFIO_L21n/B1 | IO/DIFFIO_L11n/B1 |  | A
J7 | IO/DIFFIO_L10p/B1 | IO/DIFFIO_L21p/B1 | IO/DIFFIO_L11p/B1 |  | A
H1 | IO/DIFFIO_L11n/B1 | IO/DIFFIO_L23n/B1 | IO/DIFFIO_L13n/B1 |  | A
H2 | IO/DIFFIO_L11p/B1 | IO/DIFFIO_L23p/B1 | IO/DIFFIO_L13p/B1 |  | A
J1 | IO/DIFFIO_L12n/B1 | IO/DIFFIO_L24n/B1 | IO/DIFFIO_L15n/B1 |  | A
J2 | IO/DIFFIO_L12p/B1 | IO/DIFFIO_L24p/B1 | IO/DIFFIO_L15p/B1 |  | A
M6 | IO/DIFFIO_L13n/B2 | IO/DIFFIO_L26n/B2 | IO/DIFFIO_L16n/B2 |  | A
L6 | IO/DIFFIO_L13p/B2 | IO/DIFFIO_L26p/B2 | IO/DIFFIO_L16p/B2 |  | B
M1 | IO/DIFFIO_L14n/B2 | IO/DIFFIO_L27n/B2 | IO/DIFFIO_L17n/B2 | IOB48 | B
M2 | IO/DIFFIO_L14p/B2 | IO/DIFFIO_L27p/B2 | IO/DIFFIO_L17p/B2 | IOB49 | B
M3 | IO/DIFFIO_L15n/B2 | IO/DIFFIO_L28n/B2 | IO/DIFFIO_L18n/B2 |  | B
M4 | IO/DIFFIO_L15p/B2 | IO/DIFFIO_L28p/B2 | IO/DIFFIO_L18p/B2 |  | B
N1 | IO/DIFFIO_L16n/B2 | IO/DIFFIO_L29n/B2 | IO/DIFFIO_L19n/B2 |  | B
N2 | IO/DIFFIO_L16p/B2 | IO/DIFFIO_L29p/B2 | IO/DIFFIO_L19p/B2 |  | B
P1 | IO/DIFFIO_L17n/B2 | IO/DIFFIO_L32n/B2 | IO/DIFFIO_L20n/B2 | IOB46 | B
P2 | IO/DIFFIO_L17p/B2 | IO/DIFFIO_L32p/B2 | IO/DIFFIO_L20p/B2 | IOB47 | B
R1 | IO/DIFFIO_L18n/B2 | IO/DIFFIO_L33n/B2 | IO/DIFFIO_L21n/B2 | IOB44 | B
R2 | IO/DIFFIO_L18p/B2 | IO/DIFFIO_L33p/B2 | IO/DIFFIO_L21p/B2 | IOB45 | B
P3 | IO/DIFFIO_L19n/B2 | IO/DIFFIO_L34n/B2 | IO/DIFFIO_L23n/B2 |  | B
P4 | IO/DIFFIO_L19p/B2 | IO/DIFFIO_L34p/B2 | IO/DIFFIO_L23p/B2 |  | B
B1 | IO/DIFFIO_L1n/B1 | IO/DIFFIO_L2n/B1 | IO/DIFFIO_L2n/B1 |  | A
B2 | IO/DIFFIO_L1p/B1 | IO/DIFFIO_L2p/B1 | IO/DIFFIO_L2p/B1 |  | A
U1 | IO/DIFFIO_L20n/B2 | IO/DIFFIO_L35n/B2 | IO/DIFFIO_L24n/B2 | IOB42 | B
U2 | IO/DIFFIO_L20p/B2 | IO/DIFFIO_L35p/B2 | IO/DIFFIO_L24p/B2 | IOB43 | B
V1 | IO/DIFFIO_L21n/B2 | IO/DIFFIO_L38n/B2 | IO/DIFFIO_L25n/B2 | IOB40 | B
V2 | IO/DIFFIO_L21p/B2 | IO/DIFFIO_L38p/B2 | IO/DIFFIO_L25p/B2 | IOB41 | B
W1 | IO/DIFFIO_L24n/B2 | IO/DIFFIO_L44n/B2 | IO/DIFFIO_L28n/B2 | IOB38 | B
W2 | IO/DIFFIO_L24p/B2 | IO/DIFFIO_L44p/B2 | IO/DIFFIO_L28p/B2 | IOB39 | B
Y1 | IO/DIFFIO_L25n/B2 | IO/DIFFIO_L45n/B2 | IO/DIFFIO_L29n/B2 | IOB36 | B
Y2 | IO/DIFFIO_L25p/B2 | IO/DIFFIO_L45p/B2 | IO/DIFFIO_L29p/B2 | IOB37 | B
P7 | IO/DIFFIO_L26n/B2 | IO/DIFFIO_L49n/B2 | IO/DIFFIO_L30n/B2 |  | B
N7 | IO/DIFFIO_L26p/B2 | IO/DIFFIO_L49p/B2 | IO/DIFFIO_L30p/B2 |  | B
AA1 | IO/DIFFIO_L27n/B2 | IO/DIFFIO_L50n/B2 | IO/DIFFIO_L31n/B2 | IOB34 | B
AA2 | IO/DIFFIO_L27p/B2 | IO/DIFFIO_L50p/B2 | IO/DIFFIO_L31p/B2 | IOB35 | B
R5 | IO/DIFFIO_L28n/B2 | IO/VREFB2N3/B2 | IO/DIFFIO_L32n/B2 |  | B
P6 | IO/DIFFIO_L28p/B2 | IO/DIFFIO_L52p/B2 | IO/DIFFIO_L32p/B2 |  | B
E3 | IO/DIFFIO_L2n/B1 | IO/DIFFIO_L4n/B1 | IO/DIFFIO_L3n/B1 |  | A
E4 | IO/DIFFIO_L2p/nRESET/B1 | IO/DIFFIO_L4p/nRESET/B1 | IO/DIFFIO_L3p/nRESET/B1 |  | A
C1 | IO/DIFFIO_L3n/B1 | IO/DIFFIO_L7n/B1 | IO/DIFFIO_L4n/B1 |  | A
C2 | IO/DIFFIO_L3p/B1 | IO/DIFFIO_L7p/B1 | IO/DIFFIO_L4p/B1 |  | A
D1 | IO/DIFFIO_L4n/DATA1, ASDO/B1 | IO/DIFFIO_L8n/DATA1, ASDO/B1 | IO/DIFFIO_L5n/DATA1, ASDO/B1 |  | A
D2 | IO/DIFFIO_L4p/B1 | IO/DIFFIO_L8p/B1 | IO/DIFFIO_L5p/B1 |  | A
J6 | IO/DIFFIO_L5n/B1 | IO/DIFFIO_L9n/B1 | IO/DIFFIO_L6n/B1 |  | A
H6 | IO/DIFFIO_L5p/B1 | IO/DIFFIO_L9p/B1 | IO/DIFFIO_L6p/B1 |  | A
E1 | IO/DIFFIO_L6n/B1 | IO/DIFFIO_L10n/B1 | IO/DIFFIO_L8n/B1 |  | A
E2 | IO/DIFFIO_L6p/FLASH_nCE, nCSO/B1 | IO/DIFFIO_L10p/FLASH_nCE, nCSO/B1 | IO/DIFFIO_L8p/FLASH_nCE, nCSO/B1 |  | A
F1 | IO/DIFFIO_L7n/B1 | IO/DIFFIO_L12n/B1 | IO/DIFFIO_L9n/B1 |  | A
F2 | IO/DIFFIO_L7p/B1 | IO/DIFFIO_L12p/B1 | IO/DIFFIO_L9p/B1 |  | A
G3 | IO/DIFFIO_L8n/B1 | IO/DIFFIO_L1n/B1 | IO/DIFFIO_L1n/B1 |  | A
G4 | IO/DIFFIO_L8p/B1 | IO/DIFFIO_L1p/B1 | IO/DIFFIO_L1p/B1 |  | A
H20 | IO/DIFFIO_R10n/B6 | IO/DIFFIO_R13n/B6 | IO/DIFFIO_R9n/B6 |  | A
H19 | IO/DIFFIO_R10p/B6 | IO/DIFFIO_R13p/B6 | IO/DIFFIO_R9p/B6 |  | A
F22 | IO/DIFFIO_R11n/B6 | IO/DIFFIO_R18n/B6 | IO/DIFFIO_R11n/B6 |  | A
F21 | IO/DIFFIO_R11p/B6 | IO/DIFFIO_R18p/B6 | IO/DIFFIO_R11p/B6 |  | A
K17 | IO/DIFFIO_R12n/B6 | IO/DIFFIO_R20n/B6 | IO/DIFFIO_R13n/B6 |  | A
K18 | IO/DIFFIO_R12p/B6 | IO/DIFFIO_R20p/B6 | IO/DIFFIO_R13p/B6 |  | A
H22 | IO/DIFFIO_R13n/B6 | IO/DIFFIO_R22n/B6 | IO/DIFFIO_R14n/B6 |  | A
H21 | IO/DIFFIO_R13p/B6 | IO/DIFFIO_R22p/B6 | IO/DIFFIO_R14p/B6 |  | A
J22 | IO/DIFFIO_R15n/B6 | IO/DIFFIO_R23n/B6 | IO/DIFFIO_R15n/B6 |  | A
J21 | IO/DIFFIO_R15p/B6 | IO/DIFFIO_R23p/B6 | IO/DIFFIO_R15p/B6 |  | A
K22 | IO/DIFFIO_R16n/nCEO/B6 | IO/DIFFIO_R24n/nCEO/B6 | IO/DIFFIO_R16n/nCEO/B6 |  | A
K21 | IO/DIFFIO_R16p/CLKUSR/B6 | IO/DIFFIO_R24p/CLKUSR/B6 | IO/DIFFIO_R16p/CLKUSR/B6 |  | A
L22 | IO/DIFFIO_R17n/INIT_DONE/B6 | IO/DIFFIO_R27n/INIT_DONE/B6 | IO/DIFFIO_R17n/INIT_DONE/B6 |  | A
L21 | IO/DIFFIO_R17p/CRC_ERROR/B6 | IO/DIFFIO_R27p/CRC_ERROR/B6 | IO/DIFFIO_R17p/CRC_ERROR/B6 |  | A
M20 | IO/DIFFIO_R19n/B5 | IO/DIFFIO_R30n/B5 | IO/DIFFIO_R18n/B5 |  | A
M19 | IO/DIFFIO_R19p/B5 | IO/DIFFIO_R30p/B5 | IO/DIFFIO_R18p/B5 |  | A
F17 | IO/DIFFIO_R1n/B6 | IO/DIFFIO_R2n/B6 | IO/DIFFIO_R1n/B6 |  | A
G17 | IO/DIFFIO_R1p/B6 | IO/DIFFIO_R2p/B6 | IO/DIFFIO_R1p/B6 |  | A
M22 | IO/DIFFIO_R20n/B5 | IO/DIFFIO_R31n/B5 | IO/DIFFIO_R19n/B5 |  | B
M21 | IO/DIFFIO_R20p/B5 | IO/DIFFIO_R31p/B5 | IO/DIFFIO_R19p/B5 |  | B
N22 | IO/DIFFIO_R21n/DEV_OE/B5 | IO/DIFFIO_R32n/DEV_OE/B5 | IO/DIFFIO_R20n/DEV_OE/B5 |  | B
N21 | IO/DIFFIO_R21p/DEV_CLRn/B5 | IO/DIFFIO_R32p/DEV_CLRn/B5 | IO/DIFFIO_R20p/DEV_CLRn/B5 |  | B
N17 | IO/DIFFIO_R22n/B5 | IO/DIFFIO_R33n/B5 | IO/DIFFIO_R21n/B5 |  | B
N18 | IO/DIFFIO_R22p/B5 | IO/DIFFIO_R33p/B5 | IO/DIFFIO_R21p/B5 |  | B
N20 | IO/DIFFIO_R23n/B5 | IO/DIFFIO_R36n/B5 | IO/DIFFIO_R22n/B5 |  | B
N19 | IO/DIFFIO_R23p/B5 | IO/DIFFIO_R36p/B5 | IO/DIFFIO_R22p/B5 |  | B
P22 | IO/DIFFIO_R24n/B5 | IO/DIFFIO_R38n/B5 | IO/DIFFIO_R23n/B5 |  | B
P21 | IO/DIFFIO_R24p/B5 | IO/DIFFIO_R38p/B5 | IO/DIFFIO_R23p/B5 |  | B
R22 | IO/DIFFIO_R25n/B5 | IO/DIFFIO_R39n/B5 | IO/DIFFIO_R24n/B5 |  | B
R21 | IO/DIFFIO_R25p/B5 | IO/DIFFIO_R39p/B5 | IO/DIFFIO_R24p/B5 |  | B
R18 | IO/DIFFIO_R26n/B5 | IO/DIFFIO_R42n/B5 | IO/DIFFIO_R26n/B5 |  | B
R19 | IO/DIFFIO_R26p/B5 | IO/DIFFIO_R42p/B5 | IO/DIFFIO_R26p/B5 |  | B
U22 | IO/DIFFIO_R27n/B5 | IO/DIFFIO_R43n/B5 | IO/DIFFIO_R27n/B5 |  | B
U21 | IO/DIFFIO_R27p/B5 | IO/DIFFIO_R43p/B5 | IO/DIFFIO_R27p/B5 |  | B
V22 | IO/DIFFIO_R28n/B5 | IO/DIFFIO_R45n/B5 | IO/DIFFIO_R29n/B5 | IOB0 | B
V21 | IO/DIFFIO_R28p/B5 | IO/DIFFIO_R45p/B5 | IO/DIFFIO_R29p/B5 | IOB1 | B
C20 | IO/DIFFIO_R2n/PADD20/B6 | IO/DIFFIO_R4n/PADD20/B6 | IO/DIFFIO_R2n/PADD20/B6 |  | A
D20 | IO/DIFFIO_R2p/B6 | IO/VREFB6N0/B6 | IO/DIFFIO_R2p/B6 |  | A
W22 | IO/DIFFIO_R31n/B5 | IO/DIFFIO_R49n/B5 | IO/DIFFIO_R32n/B5 | IOB2 | B
W21 | IO/DIFFIO_R31p/B5 | IO/DIFFIO_R49p/B5 | IO/DIFFIO_R32p/B5 | IOB3 | B
U20 | IO/DIFFIO_R32n/B5 | IO/DIFFIO_R50n/B5 | IO/DIFFIO_R34n/B5 |  | B
U19 | IO/DIFFIO_R32p/B5 | IO/DIFFIO_R50p/B5 | IO/DIFFIO_R34p/B5 |  | B
Y22 | IO/DIFFIO_R33n/B5 | IO/DIFFIO_R51n/B5 | IO/DIFFIO_R35n/B5 | IOB4 | B
Y21 | IO/DIFFIO_R33p/B5 | IO/DIFFIO_R51p/B5 | IO/DIFFIO_R35p/B5 | IOB5 | B
AA22 | IO/DIFFIO_R35n/B5 | IO/DIFFIO_R56n/B5 | IO/DIFFIO_R36n/B5 | IOB6 | B
AA21 | IO/DIFFIO_R35p/B5 | IO/DIFFIO_R56p/B5 | IO/DIFFIO_R36p/B5 | IOB7 | B
B22 | IO/DIFFIO_R3n/PADD22/B6 | IO/DIFFIO_R5n/PADD22/B6 | IO/DIFFIO_R3n/PADD22/B6 |  | A
B21 | IO/DIFFIO_R3p/PADD21/B6 | IO/DIFFIO_R5p/PADD21/B6 | IO/DIFFIO_R3p/PADD21/B6 |  | A
C22 | IO/DIFFIO_R4n/B6 | IO/DIFFIO_R6n/B6 | IO/DIFFIO_R4n/B6 |  | A
C21 | IO/DIFFIO_R4p/B6 | IO/DIFFIO_R6p/B6 | IO/DIFFIO_R4p/B6 |  | A
G18 | IO/DIFFIO_R5n/PADD23/B6 | IO/DIFFIO_R7n/PADD23/B6 | IO/DIFFIO_R5n/PADD23/B6 |  | A
H17 | IO/DIFFIO_R5p/B6 | IO/DIFFIO_R7p/B6 | IO/DIFFIO_R5p/B6 |  | A
F20 | IO/DIFFIO_R6n/nAVD/B6 | IO/DIFFIO_R8n/nAVD/B6 | IO/DIFFIO_R6n/nAVD/B6 |  | A
F19 | IO/DIFFIO_R6p/B6 | IO/DIFFIO_R8p/B6 | IO/DIFFIO_R6p/B6 |  | A
D22 | IO/DIFFIO_R7n/B6 | IO/DIFFIO_R9n/B6 | IO/DIFFIO_R7n/B6 |  | A
D21 | IO/DIFFIO_R7p/B6 | IO/DIFFIO_R9p/B6 | IO/DIFFIO_R7p/B6 |  | A
E22 | IO/DIFFIO_R9n/nWE/B6 | IO/DIFFIO_R12n/nWE/B6 | IO/DIFFIO_R8n/nWE/B6 |  | A
E21 | IO/DIFFIO_R9p/nOE/B6 | IO/DIFFIO_R12p/nOE/B6 | IO/DIFFIO_R8p/nOE/B6 |  | A
A6 | IO/DIFFIO_T10n/PADD19/B8 | IO/DIFFIO_T18n/PADD19/B8 | IO/DIFFIO_T15n/PADD19/B8 | IOA40 | A
B6 | IO/DIFFIO_T10p/DATA15/B8 | IO/DIFFIO_T18p/DATA15/B8 | IO/DIFFIO_T15p/DATA15/B8 | IOA41 | A
A7 | IO/DIFFIO_T11n/PADD18/B8 | IO/DIFFIO_T19n/PADD18/B8 | IO/DIFFIO_T16n/PADD18/B8 | IOA32 | A
B7 | IO/DIFFIO_T11p/DATA4/B8 | IO/DIFFIO_T19p/DATA4/B8 | IO/DIFFIO_T16p/DATA4/B8 | IOA33 | A
A8 | IO/DIFFIO_T12n/DATA2/B8 | IO/DIFFIO_T20n/DATA2/B8 | IO/DIFFIO_T17n/DATA2/B8 | IOA30 | A
B8 | IO/DIFFIO_T12p/DATA3/B8 | IO/DIFFIO_T20p/DATA3/B8 | IO/DIFFIO_T17p/DATA3/B8 | IOA31 | A
A9 | IO/DIFFIO_T13n/PADD16/B8 | IO/DIFFIO_T24n/PADD16/B8 | IO/DIFFIO_T20n/PADD16/B8 | IOA28 | A
B9 | IO/DIFFIO_T13p/PADD17/B8 | IO/DIFFIO_T24p/PADD17/B8 | IO/DIFFIO_T20p/PADD17/B8 | IOA29 | A
A10 | IO/DIFFIO_T14n/B8 | IO/DIFFIO_T25n/B8 | IO/DIFFIO_T21n/B8 | IOA26 | A
B10 | IO/DIFFIO_T14p/PADD15/B8 | IO/DIFFIO_T25p/PADD15/B8 | IO/DIFFIO_T21p/PADD15/B8 | IOA27 | A
D10 | IO/DIFFIO_T15n/B8 | IO/DIFFIO_T26n/B8 | IO/DIFFIO_T22n/B8 | IOA25 | A
E10 | IO/DIFFIO_T15p/B8 | IO/DIFFIO_T26p/B8 | IO/DIFFIO_T22p/B8 | IOA24 | A
E11 | IO/DIFFIO_T16n/PADD13/B7 | IO/DIFFIO_T27n/PADD13/B7 | IO/DIFFIO_T23n/PADD13/B7 | IOA22 | A
F11 | IO/DIFFIO_T16p/PADD14/B7 | IO/DIFFIO_T27p/PADD14/B7 | IO/DIFFIO_T23p/PADD14/B7 | IOA23 | A
A13 | IO/DIFFIO_T17n/PADD11/B7 | IO/DIFFIO_T29n/PADD11/B7 | IO/DIFFIO_T24n/PADD11/B7 | IOA20 | A
B13 | IO/DIFFIO_T17p/PADD12/B7 | IO/DIFFIO_T29p/PADD12/B7 | IO/DIFFIO_T24p/PADD12/B7 | IOA21 | A
A14 | IO/DIFFIO_T18n/PADD9/B7 | IO/DIFFIO_T31n/PADD9/B7 | IO/DIFFIO_T25n/PADD9/B7 | IOA16 | A
B14 | IO/DIFFIO_T18p/PADD10/B7 | IO/DIFFIO_T31p/PADD10/B7 | IO/DIFFIO_T25p/PADD10/B7 | IOA17 | A
C13 | IO/DIFFIO_T19n/PADD7/B7 | IO/DIFFIO_T35n/PADD7/B7 | IO/DIFFIO_T26n/PADD7/B7 | IOA18 | A
D13 | IO/DIFFIO_T19p/PADD8/B7 | IO/DIFFIO_T35p/PADD8/B7 | IO/DIFFIO_T26p/PADD8/B7 | IOA19 | A
F7 | IO/DIFFIO_T1n/B8 | IO/DIFFIO_T1n/B8 | IO/DIFFIO_T2n/B8 | IOA38 | A
G7 | IO/DIFFIO_T1p/B8 | IO/DIFFIO_T1p/B8 | IO/DIFFIO_T2p/B8 | IOA39 | A
A15 | IO/DIFFIO_T20n/PADD5/B7 | IO/DIFFIO_T36n/PADD5/B7 | IO/DIFFIO_T27n/PADD5/B7 | IOA14 | A
B15 | IO/DIFFIO_T20p/PADD6/B7 | IO/DIFFIO_T36p/PADD6/B7 | IO/DIFFIO_T27p/PADD6/B7 | IOA15 | A
A16 | IO/DIFFIO_T24n/B7 | IO/DIFFIO_T40n/B7 | IO/DIFFIO_T30n/B7 | IOA12 | A
B16 | IO/DIFFIO_T24p/B7 | IO/DIFFIO_T40p/B7 | IO/DIFFIO_T30p/B7 | IOA13 | A
A17 | IO/DIFFIO_T25n/PADD1/B7 | IO/DIFFIO_T41n/PADD1/B7 | IO/DIFFIO_T31n/PADD1/B7 | IOA10 | A
B17 | IO/DIFFIO_T25p/PADD2/B7 | IO/DIFFIO_T41p/PADD2/B7 | IO/DIFFIO_T31p/PADD2/B7 | IOA11 | A
A18 | IO/DIFFIO_T27n/B7 | IO/DIFFIO_T45n/B7 | IO/DIFFIO_T34n/B7 | IOA8 | A
B18 | IO/DIFFIO_T27p/PADD0/B7 | IO/DIFFIO_T45p/PADD0/B7 | IO/DIFFIO_T34p/PADD0/B7 | IOA9 | A
C19 | IO/DIFFIO_T29n/B7 | IO/DIFFIO_T47n/B7 | IO/DIFFIO_T37n/B7 | IOA0 | A
D19 | IO/DIFFIO_T29p/B7 | IO/DIFFIO_T47p/B7 | IO/DIFFIO_T37p/B7 | IOA1 | A
C3 | IO/DIFFIO_T2n/B8 | IO/DIFFIO_T3n/B8 | IO/DIFFIO_T3n/B8 | IOA47 | A
C4 | IO/DIFFIO_T2p/DATA12/B8 | IO/DIFFIO_T3p/DATA12/B8 | IO/DIFFIO_T3p/DATA12/B8 | IOA46 | A
G15 | IO/DIFFIO_T30n/B7 | IO/DIFFIO_T49n/B7 | IO/DIFFIO_T40n/B7 | IOA7 | A
F14 | IO/DIFFIO_T30p/B7 | IO/DIFFIO_T49p/B7 | IO/DIFFIO_T40p/B7 | IOA6 | A
F15 | IO/DIFFIO_T31n/B7 | IO/DIFFIO_T50n/B7 | IO/DIFFIO_T41n/B7 | IOA4 | A
G16 | IO/DIFFIO_T31p/B7 | IO/DIFFIO_T50p/B7 | IO/DIFFIO_T41p/B7 | IOA5 | A
F16 | IO/DIFFIO_T32n/B7 | IO/DIFFIO_T51n/B7 | IO/DIFFIO_T42n/B7 | IOA3 | A
E16 | IO/DIFFIO_T32p/B7 | IO/DIFFIO_T51p/B7 | IO/DIFFIO_T42p/B7 | IOA2 | A
A3 | IO/DIFFIO_T3n/DATA10/B8 | IO/DIFFIO_T4n/DATA10/B8 | IO/DIFFIO_T5n/DATA10/B8 | IOA44 | A
B3 | IO/DIFFIO_T3p/DATA11/B8 | IO/DIFFIO_T4p/DATA11/B8 | IO/DIFFIO_T5p/DATA11/B8 | IOA45 | A
F8 | IO/DIFFIO_T4n/DATA9/B8 | IO/DIFFIO_T5n/DATA9/B8 | IO/DIFFIO_T7n/DATA9/B8 | IOA35 | A
G8 | IO/DIFFIO_T4p/B8 | IO/DIFFIO_T5p/B8 | IO/DIFFIO_T7p/B8 | IOA34 | A
A4 | IO/DIFFIO_T5n/B8 | IO/DIFFIO_T6n/B8 | IO/DIFFIO_T8n/B8 | IOA42 | A
B4 | IO/DIFFIO_T5p/DATA8/B8 | IO/DIFFIO_T6p/DATA8/B8 | IO/DIFFIO_T8p/DATA8/B8 | IOA43 | A
F9 | IO/DIFFIO_T6n/B8 | IO/B8 | IO/B8 | IOA49 | A
F10 | IO/DIFFIO_T6p/DATA6/B8 | IO/DIFFIO_T8p/DATA6/B8 | IO/DIFFIO_T10p/DATA6/B8 | IOA48 | A
C8 | IO/DIFFIO_T9n/DATA14/B8 | IO/DIFFIO_T16n/DATA14/B8 | IO/DIFFIO_T13n/DATA14/B8 | IOA36 | A
C7 | IO/DIFFIO_T9p/DATA13/B8 | IO/DIFFIO_T16p/DATA13/B8 | IO/DIFFIO_T13p/DATA13/B8 | IOA37 | A