## IO(Vertical)
CNA | FPGA Pin | CNB | FPGA Pin
IOA0 | AF3 | IOB0 | B3
IOA1 | AH3 | IOB1 | A3
IOA2 | AG4 | IOB2 | B4
IOA3 | AH4 | IOB3 | A4
IOA4 | AG6 | IOB4 | B6
IOA5 | AH6 | IOB5 | A6
IOA6 | AE7 | IOB6 | D7
IOA7 | AF7 | IOB7 | C7
IOA8 | AG7 | IOB8 | B7
IOA9 | AH7 | IOB9 | A7
IOA10 | AG8 | IOB10 | D8
IOA11 | AH8 | IOB11 | C8
IOA12 | AE8 | IOB12 | B8
IOA13 | AF8 | IOB13 | A8
IOA14 | AE10 | IOB14 | D9
IOA15 | AF10 | IOB15 | C9
IOA16 | AG10 | IOB16 | B10
IOA17 | AH10 | IOB17 | A10
IOA18 | AG11 | IOB18 | B11
IOA19 | AH11 | IOB19 | A11
IOA20 | AE11 | IOB20 | B12
IOA21 | AF11 | IOB21 | A12
IOA22 | AG12 | IOB22 | D13
IOA23 | AH12 | IOB23 | C13
IOA24 | AE12 | IOB24 | D14
IOA25 | AF12 | IOB25 | C14
IOA26 | AH17 | IOB26 | D17
IOA27 | AG17 | IOB27 | C17
IOA28 | AE17 | IOB28 | B17
IOA29 | AF17 | IOB29 | A17
IOA30 | AG18 | IOB30 | D18
IOA31 | AH18 | IOA50 | C18
IOA32 | AE18 | IOA51 | D19
IOA33 | AF18 | IOA52 | C19
IOA34 | AG19 | IOA53 | A19
IOA35 | AH19 | IOA54 | B19
IOA36 | AE19 | IOA55 | D20
IOA37 | AF19 | IOA56 | C20
IOA38 | AE20 | IOA57 | B21
IOA39 | AF20 | IOA58 | A21
IOA40 | AG21 | IOA59 | B22
IOA41 | AH21 | IOA60 | A22
IOA42 | AG22 | IOA61 | B23
IOA43 | AH22 | IOA62 | A23
IOA44 | AG23 | IOA63 | D24
IOA45 | AH23 | IOA64 | C24
IOA46 | AG25 | IOA65 | D25
IOA47 | AH25 | IOA66 | C25
IOA48 | AH26 | IOA67 | A25
IOA49 | AG26 | IOA68 | A26

## IO(Horizontal)
BANK | NET LABEL | FPGA PIN | CNA PIN |  | FPGA PIN | NET LABEL | BANK | BANK | NET LABEL | FPGA PIN | CNB PIN |  | FPGA PIN | NET LABEL | BANK
|  | 3.3V (input) | 1 | 2 | 3.3V (input) |  |  |  |  | VIO(B) *3 (input) | 1 | 2 | VIO(B) *3 (input)
|  | Poewr Reserve | 3 | 4 | Poewr Reserve |  |  |  |  | Poewr Reserve | 3 | 4 | Poewr Reserve
|  | GND | 5 | 6 | GND |  |  |  |  | GND | 5 | 6 | GND
A | IOA0 | AF3 | 7 | 8 | AH3 | IOA1 | A | B | IOB0 | B3 | 7 | 8 | A3 | IOB1 | B
A | IOA2 | AG4 | 9 | 10 | AH4 | IOA3 | A | B | IOB2 | B4 | 9 | 10 | A4 | IOB3 | B
A | IOA4 | AG6 | 11 | 12 | AH6 | IOA5 | A | B | IOB4 | B6 | 11 | 12 | A6 | IOB5 | B
A | IOA6 | AE7 | 13 | 14 | AF7 | IOA7 | A | B | IOB6 | D7 | 13 | 14 | C7 | IOB7 | B
|  | GND | 15 | 16 | GND |  |  |  |  | GND | 15 | 16 | GND
A | IOA8 | AG7 | 17 | 18 | AH7 | IOA9 | A | B | IOB8 | B7 | 17 | 18 | A7 | IOB9 | B
A | IOA10 | AG8 | 19 | 20 | AH8 | IOA11 | A | B | IOB10 | D8 | 19 | 20 | C8 | IOB11 | B
A | IOA12 | AE8 | 21 | 22 | AF8 | IOA13 | A | B | IOB12 | B8 | 21 | 22 | A8 | IOB13 | B
A | IOA14 | AE10 | 23 | 24 | AF10 | IOA15 | A | B | IOB14 | D9 | 23 | 24 | C9 | IOB15 | B
|  | GND | 25 | 26 | GND |  |  |  |  | GND | 25 | 26 | GND
A | IOA16 | AG10 | 27 | 28 | AH10 | IOA17 | A | B | IOB16 | B10 | 27 | 28 | A10 | IOB17 | B
A | IOA18 | AG11 | 29 | 30 | AH11 | IOA19 | A | B | IOB18 | B11 | 29 | 30 | A11 | IOB19 | B
A | IOA20 | AE11 | 31 | 32 | AF11 | IOA21 | A | B | IOB20 | B12 | 31 | 32 | A12 | IOB21 | B
A | IOA22 | AG12 | 33 | 34 | AH12 | IOA23 | A | B | IOB22 | D13 | 33 | 34 | C13 | IOB23 | B
|  | GND | 35 | 36 | GND |  |  |  |  | GND | 35 | 36 | GND
A | IOA24 | AE12 | 37 | 38 | AF12 | IOA25 | A | B | IOB24 | D14 | 37 | 38 | C14 | IOB25 | B
A | IOA26 | AH17 | 39 | 40 | AG17 | IOA27 | A | B | IOB26 | D17 | 39 | 40 | C17 | IOB27 | B
A | IOA28 | AE17 | 41 | 42 | AF17 | IOA29 | A | B | IOB28 | B17 | 41 | 42 | A17 | IOB29 | B
A | IOA30 | AG18 | 43 | 44 | AH18 | IOA31 | A | B | IOB30 | D18 | 43 | 44 | C18 | IOA50 | B
|  | GND | 45 | 46 | GND |  |  |  |  | GND | 45 | 46 | GND
A | IOA32 | AE18 | 47 | 48 | AF18 | IOA33 | A | B | IOA51 | D19 | 47 | 48 | C19 | IOA52 | B
A | IOA34 | AG19 | 49 | 50 | AH19 | IOA35 | A | B | IOA53 | A19 | 49 | 50 | B19 | IOA54 | B
A | IOA36 | AE19 | 51 | 52 | AF19 | IOA37 | A | B | IOA55 | D20 | 51 | 52 | C20 | IOA56 | B
A | IOA38 | AE20 | 53 | 54 | AF20 | IOA39 | A | B | IOA57 | B21 | 53 | 54 | A21 | IOA58 | B
|  | GND | 55 | 56 | GND |  | A |  |  | GND | 55 | 56 | GND
A | IOA40 | AG21 | 57 | 58 | AH21 | IOA41 | A | B | IOA59 | B22 | 57 | 58 | A22 | IOA60 | B
A | IOA42 | AG22 | 59 | 60 | AH22 | IOA43 | A | B | IOA61 | B23 | 59 | 60 | A23 | IOA62 | B
A | IOA44 | AG23 | 61 | 62 | AH23 | IOA45 | A | B | IOA63 | D24 | 61 | 62 | C24 | IOA64 | B
A | IOA46 | AG25 | 63 | 64 | AH25 | IOA47 | A | B | IOA65 | D25 | 63 | 64 | C25 | IOA66 | B
A *1 | IOA48 | AH26 | 65 | 66 | AG26 | IOA49 | A *2 | B *4 | IOA67 | A25 | 65 | 66 | A26 | IOA68 | B *5
*1 CLK_EXAPは抵抗（R4）を介してFPGApin AG15に接続 | [7 empty] | *3 VIO(B)は通常3.3V。変更時はJP1を取外す。
*2 CLK_EXBNは抵抗（R5）を介してFPGApin AH15に接続 | [7 empty] | *4 CLK_EXBPは抵抗（R2）を介してFPGApin B14に接続
*5 CLK_EXBNは抵抗（R3）を介してFPGApin A14に接続

## IO Length
CNA | Length | CNB | Length
IOA0 | 40 mm | IOB0 | 40 mm
IOA1 | 39 mm | IOB1 | 39 mm
IOA2 | 41 mm | IOB2 | 40 mm
IOA3 | 40 mm | IOB3 | 39 mm
IOA4 | 40 mm | IOB4 | 40 mm
IOA5 | 39 mm | IOB5 | 39 mm
IOA6 | 40 mm | IOB6 | 39 mm
IOA7 | 39 mm | IOB7 | 39 mm
IOA8 | 40 mm | IOB8 | 39 mm
IOA9 | 39 mm | IOB9 | 39 mm
IOA10 | 40 mm | IOB10 | 40 mm
IOA11 | 39 mm | IOB11 | 39 mm
IOA12 | 40 mm | IOB12 | 41 mm
IOA13 | 39 mm | IOB13 | 40 mm
IOA14 | 40 mm | IOB14 | 40 mm
IOA15 | 39 mm | IOB15 | 39 mm
IOA16 | 41 mm | IOB16 | 40 mm
IOA17 | 40 mm | IOB17 | 39 mm
IOA18 | 41 mm | IOB18 | 39 mm
IOA19 | 40 mm | IOB19 | 39 mm
IOA20 | 41 mm | IOB20 | 40 mm
IOA21 | 40 mm | IOB21 | 39 mm
IOA22 | 41 mm | IOB22 | 41 mm
IOA23 | 41 mm | IOB23 | 40 mm
IOA24 | 40 mm | IOB24 | 41 mm
IOA25 | 39 mm | IOB25 | 40 mm
IOA26 | 36 mm | IOB26 | 41 mm
IOA27 | 36 mm | IOB27 | 40 mm
IOA28 | 40 mm | IOB28 | 40 mm
IOA29 | 39 mm | IOB29 | 39 mm
IOA30 | 41 mm | IOB30 | 41 mm
IOA31 | 40 mm | IOB31 | 40 mm
IOA32 | 41 mm | IOB32 | 40 mm
IOA33 | 40 mm | IOB33 | 39 mm
IOA34 | 39 mm | IOB34 | 39 mm
IOA35 | 39 mm | IOB35 | 40 mm
IOA36 | 40 mm | IOB36 | 40 mm
IOA37 | 39 mm | IOB37 | 39 mm
IOA38 | 39 mm | IOB38 | 40 mm
IOA39 | 39 mm | IOB39 | 39 mm
IOA40 | 40 mm | IOB40 | 41 mm
IOA41 | 39 mm | IOB41 | 40 mm
IOA42 | 40 mm | IOB42 | 40 mm
IOA43 | 39 mm | IOB43 | 39 mm
IOA44 | 40 mm | IOB44 | 40 mm
IOA45 | 39 mm | IOB45 | 39 mm
IOA46 | 39 mm | IOB46 | 40 mm
IOA47 | 39 mm | IOB47 | 39 mm
IOA48 | 39 mm | IOB48 | 40 mm
IOA49 | 41 mm | IOB49 | 40 mm

## Others
On-board Clock
Frequency | NET LABEL | FPGA PIN
30MHz | CLKA | J1
J2
50MHz | CLKB | A15
B15
External Clock input
Frequency | NET LABEL | FPGA PIN
User Clock | CLK_EXAN | AH15
| CLK_EXAP | AG15
| CLK_EXBN | A14
| CLK_EXBP | B14
optional clock connection
NET LABEL | FPGA OUT | FPGA IN
OPT_CLK_CON0 | J26 | J27,J28
OPT_CLK_CON1 | AF15 | AH14,AG14
OPT_CLK_CON2 | W26 | Y28,Y27
OPT_CLK_CON3 | Y3 | Y1,Y2
User LED
ＬＥＤ | NET LABEL | FPGA PIN
LED3 | ULED0 | AD10
User SW
SW | NET LABEL | FPGA PIN
SW2 | PSW0 | AE13
Serial I/F(CN3)
NET LABEL | FPGA Pin
D_RXD | AE1
D_TXD | AE2

## Memory
MR2A16A |  |  |  |  | MT48LC16M16
MRAM PIN | NET LABEL | FPGA Pin | Length(mm) | Notes | SDRAM PIN | NET LABEL | FPGA Pin | Length(mm) | Notes
U9-1 | MRAM_A1 | Y26 | 30 |  | U6-17 | NSDCAS | L1 | 22
U9-2 | MRAM_A2 | Y25 | 28 |  | U6-37 | NSDCLKE | L5 | 23
U9-3 | MRAM_A3 | W27 | 28 |  | U6-19 | NSDCS | M1 | 22
U9-4 | MRAM_A4 | W28 | 27 |  | U6-18 | NSDRAS | M2 | 22
U9-5 | MRAM_A5 | W25 | 25 |  | U6-16 | NSDWE | K2 | 24
U9-18 | MRAM_A6 | P27 | 32 |  | U6-23 | SDADD0 | R2 | 22
U9-19 | MRAM_A7 | R26 | 30 |  | U6-24 | SDADD1 | U1 | 22
U9-20 | MRAM_A8 | R25 | 30 |  | U6-25 | SDADD2 | U2 | 23
U9-21 | MRAM_A9 | R28 | 29 |  | U6-26 | SDADD3 | V1 | 22
U9-22 | MRAM_A10 | R27 | 29 |  | U6-29 | SDADD4 | V2 | 23
U9-23 | MRAM_A11 | AF27 | 30 |  | U6-30 | SDADD5 | U3 | 24
U9-24 | MRAM_A12 | AE27 | 29 |  | U6-31 | SDADD6 | T3 | 22
U9-25 | MRAM_A13 | AE28 | 30 |  | U6-32 | SDADD7 | U4 | 22
U9-26 | MRAM_A14 | AE24 | 30 |  | U6-33 | SDADD8 | T4 | 23
U9-27 | MRAM_A15 | AE25 | 29 |  | U6-34 | SDADD9 | R4 | 22
U9-42 | MRAM_A16 | AB26 | 29 |  | U6-22 | SDADD10 | R1 | 22
U9-43 | MRAM_A17 | AA25 | 30 |  | U6-35 | SDADD11 | R3 | 22
U9-44 | MRAM_A18 | AA26 | 29 |  | U6-36 | SDADD12 | M5 | 22
U9-39 | MRAM_BE0 | AB27 | 30 |  | U6-20 | SDBS0 | P1 | 22
U9-40 | MRAM_BE1 | AB28 | 30 |  | U6-21 | SDBS1 | P2 | 23
U9-6 | MRAM_CE | Y24 | 29 |  | U6-2 | SDD0 | C2 | 24
U9-7 | MRAM_DQL0 | V28 | 25 |  | U6-4 | SDD1 | D1 | 19
U9-8 | MRAM_DQL1 | V25 | 20 |  | U6-5 | SDD2 | D2 | 26
U9-9 | MRAM_DQL2 | V26 | 18 |  | U6-7 | SDD3 | E1 | 21
U9-10 | MRAM_DQL3 | V27 | 29 |  | U6-8 | SDD4 | F1 | 21
U9-13 | MRAM_DQL4 | U27 | 29 |  | U6-10 | SDD5 | F2 | 23
U9-14 | MRAM_DQL5 | U28 | 29 |  | U6-11 | SDD6 | G1 | 23
U9-15 | MRAM_DQL6 | U25 | 29 |  | U6-13 | SDD7 | G2 | 24
U9-16 | MRAM_DQL7 | U26 | 31 |  | U6-42 | SDD8 | J4 | 25
U9-29 | MRAM_DQU8 | AD27 | 30 |  | U6-44 | SDD9 | H3 | 22
U9-30 | MRAM_DQU9 | AD28 | 29 |  | U6-45 | SDD10 | H4 | 22
U9-31 | MRAM_DQU10 | AD24 | 30 |  | U6-47 | SDD11 | G3 | 22
U9-32 | MRAM_DQU11 | AD26 | 29 |  | U6-48 | SDD12 | G4 | 24
U9-35 | MRAM_DQU12 | AC27 | 31 |  | U6-50 | SDD13 | F3 | 22
U9-36 | MRAM_DQU13 | AC28 | 30 |  | U6-51 | SDD14 | E3 | 22
U9-37 | MRAM_DQU14 | AC25 | 29 |  | U6-53 | SDD15 | D3 | 22
U9-38 | MRAM_DQU15 | AC26 | 29 |  | U6-38 | SDDCLK_O | AE5,AF5 | 24
U9-41 | MRAM_OE | AB25 | 29 |  | U6-15 | SDLDQM | K1 | 23
U9-17 | MRAM_WE | P28 | 29 |  | U6-39 | SDUDQM | J3 | 23

## Fixed Pins
GND |  | VCCINT |  | VCCIO
NET LABEL | FPGA Pin | NET LABEL | FPGA Pin | NET LABEL | FPGA Pin
GND | V20 | VCCINT | K13 | VCCIO1 | K8
GND | W9 | VCCINT | K15 | VCCIO2 | W7
|  | VCCINT | L20 | VCCIO3 | AB10
|  | VCCINT | M9 | VCCIO4 | Y16
|  | VCCINT | T9 | VCCIO5 | U21
|  | VCCINT | U20 | VCCIO6 | L21
|  | VCCINT | V9 | VCCIO7 | J15
|  | VCCINT | W10 | VCCIO8 | J13
|  | VCCINT | W16
|  | VCCINT | W20
本ボードでは、一部のI/O ピンがGND またはVCCINT(1.2V)に固定されています。
デバイスによっては、ダミー入力として他に使わないようにする必要があります。