## 改訂履歴
ACM-023シリーズ共通ピンリスト
改訂履歴
Rev. A | 初版 | 2010-10-20

## 固定ピン
NET LABEL | FPGA Pin | NET LABEL | FPGA Pin | NET LABEL | FPGA Pin
GND | E10 | V12 | G10 | VREFB | P20
| F16 |  | G14 |  | W19
| G11 |  | G16 |  | N19
| G13 |  | G4 |  | M5
| G15 |  | G8 |  | T3
| G17 |  | H17 |  | R5
| G7 |  | J17
| G9 |  | J7
| H16 |  | K17
| J19 |  | N16
| J5 |  | N7
| K7 |  | P17
| N17 |  | P7
| P6 |  | R14
| R18 |  | R15
| T10 |  | R6
| T14 |  | T11
| U13 |  | U15
| U19 |  | U16
| U7 |  | U17
| V6 |  | U8
| Y21 |  | V7
本ボードでは、一部のI/O ピンがGND やVCCINT(1.2V)に固定されています。
VREFピンには互いに導通しているものがあります。
これらは汎用I/O用途に使用しないようにする必要があります。

## ユーザIO（CNA）
BANK | NET LABEL | FPGAピン | CNA |  | FPGAピン | NET LABEL | BANK
| V33_A | 3.3V | 1 | 2 | 3.3V | V33_A
|  | 電源予約 | 3 | 4 | 電源予約
|  | GND | 5 | 6 | GND
A | IOA0 | J22 | 7 | 8 | J21 | IOA1 | A
A | IOA2 | H22 | 9 | 10 | H21 | IOA3 | A
A | IOA4 | E22 | 11 | 12 | E21 | IOA5 | A
A | IOA6 | A20 | 13 | 14 | B20 | IOA7 | A
|  | GND | 15 | 16 | GND
A | IOA8 | C22 | 17 | 18 | C21 | IOA9 | A
A | IOA10 | B22 | 19 | 20 | B21 | IOA11 | A
A | IOA12 | D22 | 21 | 22 | D21 | IOA13 | A
A | IOA14 | A18 | 23 | 24 | B18 | IOA15 | A
|  | GND | 25 | 26 | GND
A | IOA16 | A17 | 27 | 28 | B17 | IOA17 | A
A | IOA18 | A16 | 29 | 30 | B16 | IOA19 | A
A | IOA20 | A15 | 31 | 32 | B15 | IOA21 | A
A | IOA22 | A14 | 33 | 34 | B14 | IOA23 | A
|  | GND | 35 | 36 | GND
A | IOA24 | A13 | 37 | 38 | B13 | IOA25 | A
A | IOA26 | A10 | 39 | 40 | B10 | IOA27 | A
A | IOA28 | A9 | 41 | 42 | B9 | IOA29 | A
A | IOA30 | A8 | 43 | 44 | B8 | IOA31 | A
|  | GND | 45 | 46 | GND
A | IOA32 | A7 | 47 | 48 | B7 | IOA33 | A
A | IOA34 | A6 | 49 | 50 | B6 | IOA35 | A
A | IOA36 | E5 | 51 | 52 | E6 | IOA37 | A
A | IOA38 | B3 | 53 | 54 | A3 | IOA39 | A
|  | GND | 55 | 56 | GND |  | A
A | IOA40 | B2 | 57 | 58 | B1 | IOA41 | A
A | IOA42 | C2 | 59 | 60 | C1 | IOA43 | A
A | IOA44 | F2 | 61 | 62 | F1 | IOA45 | A
A | IOA46 | H2 | 63 | 64 | H1 | IOA47 | A
A | IOA48 *1 | J2 | 65 | 66 | J1 | IOA49 *2 | A
(*1) 抵抗(R15)を介してCLK_EXAP(B11)に接続されています
(*2) 抵抗(R16)を介してCLK_EXAN(A11)に接続されています

## ユーザIO（CNB）
BANK | NET LABEL | FPGAピン | CNB |  | FPGAピン | NET LABEL | BANK
| VIO(B) | VCCIO_x | 1 | 2 | VCCIO_x | VIO(B)
|  | 電源予約 | 3 | 4 | 電源予約
|  | GND | 5 | 6 | GND
B | IOB0 | Y22 | 7 | 8 | R17 | IOB1 | B
B | IOB2 | U20 | 9 | 10 | M16 | IOB3 | B
B | IOB4 | M20 | 11 | 12 | M19 | IOB5 | B
B | IOB6 | M22 | 13 | 14 | M21 | IOB7 | B
|  | GND | 15 | 16 | GND
B | IOB8 | N22 | 17 | 18 | N21 | IOB9 | B
B | IOB10 | U22 | 19 | 20 | U21 | IOB11 | B
B | IOB12 | R22 | 21 | 22 | R21 | IOB13 | B
B | IOB14 | P22 | 23 | 24 | P21 | IOB15 | B
|  | GND | 25 | 26 | GND
B | IOB16 | V22 | 27 | 28 | V21 | IOB17 | B
B | IOB18 | T20 | 29 | 30 | T19 | IOB19 | B
B | IOB20 | W22 | 31 | 32 | W21 | IOB21 | B
B | IOB22 | N6 | 33 | 34 | P5 | IOB23 | B
|  | GND | 35 | 36 | GND
B | IOB24 | T5 | 37 | 38 | T4 | IOB25 | B
B | IOB26 | Y2 | 39 | 40 | Y1 | IOB27 | B
B | IOB28 | W2 | 41 | 42 | W1 | IOB29 | B
B | IOB30 | V2 | 43 | 44 | V1 | IOB31 | B
|  | GND | 45 | 46 | GND
B | IOB32 | U2 | 47 | 48 | U1 | IOB33 | B
B | IOB34 | R2 | 49 | 50 | R1 | IOB35 | B
B | IOB36 | R4 | 51 | 52 | R3 | IOB37 | B
B | IOB38 | P3 | 53 | 54 | P4 | IOB39 | B
|  | GND | 55 | 56 | GND
B | IOB40 | M4 | 57 | 58 | M3 | IOB41 | B
B | IOB42 | N1 | 59 | 60 | N2 | IOB43 | B
B | IOB44 | P1 | 61 | 62 | P2 | IOB45 | B
B | IOB46 | M1 | 63 | 64 | M2 | IOB47 | B
B | IOB48 *1 | M6 | 65 | 66 | L6 | IOB49 *2 | B
(*1) 抵抗(R13)を介してCLK_EXBP(T21)に接続されています
(*2) 抵抗(R14)を介してCLK_EXBN(T22)に接続されています

## ユーザIO(縦）
CNA |  | CNB
NET LABEL | FPGA PIN | NET LABEL | FPGA PIN
IOA0 | J22 | IOB0 | Y22
IOA1 | J21 | IOB1 | R17
IOA2 | H22 | IOB2 | U20
IOA3 | H21 | IOB3 | M16
IOA4 | E22 | IOB4 | M20
IOA5 | E21 | IOB5 | M19
IOA6 | A20 | IOB6 | M22
IOA7 | B20 | IOB7 | M21
IOA8 | C22 | IOB8 | N22
IOA9 | C21 | IOB9 | N21
IOA10 | B22 | IOB10 | U22
IOA11 | B21 | IOB11 | U21
IOA12 | D22 | IOB12 | R22
IOA13 | D21 | IOB13 | R21
IOA14 | A18 | IOB14 | P22
IOA15 | B18 | IOB15 | P21
IOA16 | A17 | IOB16 | V22
IOA17 | B17 | IOB17 | V21
IOA18 | A16 | IOB18 | T20
IOA19 | B16 | IOB19 | T19
IOA20 | A15 | IOB20 | W22
IOA21 | B15 | IOB21 | W21
IOA22 | A14 | IOB22 | N6
IOA23 | B14 | IOB23 | P5
IOA24 | A13 | IOB24 | T5
IOA25 | B13 | IOB25 | T4
IOA26 | A10 | IOB26 | Y2
IOA27 | B10 | IOB27 | Y1
IOA28 | A9 | IOB28 | W2
IOA29 | B9 | IOB29 | W1
IOA30 | A8 | IOB30 | V2
IOA31 | B8 | IOB31 | V1
IOA32 | A7 | IOB32 | U2
IOA33 | B7 | IOB33 | U1
IOA34 | A6 | IOB34 | R2
IOA35 | B6 | IOB35 | R1
IOA36 | E5 | IOB36 | R4
IOA37 | E6 | IOB37 | R3
IOA38 | B3 | IOB38 | P3
IOA39 | A3 | IOB39 | P4
IOA40 | B2 | IOB40 | M4
IOA41 | B1 | IOB41 | M3
IOA42 | C2 | IOB42 | N1
IOA43 | C1 | IOB43 | N2
IOA44 | F2 | IOB44 | P1
IOA45 | F1 | IOB45 | P2
IOA46 | H2 | IOB46 | M1
IOA47 | H1 | IOB47 | M2
IOA48 | J2 | IOB48 | M6
IOA49 | J1 | IOB49 | L6

## ユーザIO（配線長）
CNA | Length [mm] | CNB | Length [mm]
IOA0 | 44 | IOB0 | 62
IOA1 | 45 | IOB1 | 63
IOA2 | 44 | IOB2 | 60
IOA3 | 45 | IOB3 | 60
IOA4 | 44 | IOB4 | 62
IOA5 | 45 | IOB5 | 63
IOA6 | 44 | IOB6 | 60
IOA7 | 46 | IOB7 | 60
IOA8 | 45 | IOB8 | 60
IOA9 | 46 | IOB9 | 61
IOA10 | 44 | IOB10 | 63
IOA11 | 44 | IOB11 | 62
IOA12 | 44 | IOB12 | 62
IOA13 | 44 | IOB13 | 61
IOA14 | 44 | IOB14 | 60
IOA15 | 46 | IOB15 | 61
IOA16 | 44 | IOB16 | 62
IOA17 | 45 | IOB17 | 62
IOA18 | 47 | IOB18 | 60
IOA19 | 47 | IOB19 | 61
IOA20 | 46 | IOB20 | 61
IOA21 | 47 | IOB21 | 60
IOA22 | 44 | IOB22 | 62
IOA23 | 45 | IOB23 | 60
IOA24 | 44 | IOB24 | 61
IOA25 | 45 | IOB25 | 60
IOA26 | 46 | IOB26 | 61
IOA27 | 47 | IOB27 | 61
IOA28 | 45 | IOB28 | 62
IOA29 | 47 | IOB29 | 61
IOA30 | 44 | IOB30 | 63
IOA31 | 45 | IOB31 | 62
IOA32 | 45 | IOB32 | 60
IOA33 | 47 | IOB33 | 60
IOA34 | 44 | IOB34 | 61
IOA35 | 46 | IOB35 | 60
IOA36 | 44 | IOB36 | 61
IOA37 | 44 | IOB37 | 60
IOA38 | 45 | IOB38 | 60
IOA39 | 45 | IOB39 | 62
IOA40 | 46 | IOB40 | 63
IOA41 | 46 | IOB41 | 62
IOA42 | 46 | IOB42 | 63
IOA43 | 46 | IOB43 | 63
IOA44 | 45 | IOB44 | 60
IOA45 | 45 | IOB45 | 61
IOA46 | 46 | IOB46 | 63
IOA47 | 46 | IOB47 | 63
IOA48 | 46 | IOB48 | 63
IOA49 | 47 | IOB49 | 62

## MRAM
MRAM : MR2A16AYS35 (U8)
MRAM |  | NET LABEL | FPGA Pin | Length | unit
Pin Name | Pin
A0 | 1 | MRAM_A1 | Y4 | 40 | mm
A1 | 2 | MRAM_A2 | Y6 | 40 | mm
A2 | 3 | MRAM_A3 | W6 | 39 | mm
A3 | 4 | MRAM_A4 | Y7 | 41 | mm
A4 | 5 | MRAM_A5 | W7 | 42 | mm
A5 | 18 | MRAM_A6 | AB5 | 39 | mm
A6 | 19 | MRAM_A7 | AA7 | 41 | mm
A7 | 20 | MRAM_A8 | AB6 | 40 | mm
A8 | 21 | MRAM_A9 | AA8 | 44 | mm
A9 | 22 | MRAM_A10 | AB7 | 43 | mm
A10 | 23 | MRAM_A11 | AA9 | 40 | mm
A11 | 24 | MRAM_A12 | AB10 | 40 | mm
A12 | 25 | MRAM_A13 | AA10 | 39 | mm
A13 | 26 | MRAM_A14 | AB13 | 42 | mm
A14 | 27 | MRAM_A15 | AA13 | 42 | mm
A15 | 42 | MRAM_A16 | AB18 | 39 | mm
A16 | 43 | MRAM_A17 | AB19 | 42 | mm
A17 | 44 | MRAM_A18 | AA18 | 39 | mm
DQL0 | 7 | MRAM_DQL0 | W8 | 39 | mm
DQL1 | 8 | MRAM_DQL1 | Y10 | 43 | mm
DQL2 | 9 | MRAM_DQL2 | W10 | 39 | mm
DQL3 | 10 | MRAM_DQL3 | AA4 | 39 | mm
DQL4 | 13 | MRAM_DQL4 | AA5 | 41 | mm
DQL5 | 14 | MRAM_DQL5 | AB8 | 42 | mm
DQL6 | 15 | MRAM_DQL6 | AB9 | 44 | mm
DQL7 | 16 | MRAM_DQL7 | AB4 | 39 | mm
DQU8 | 29 | MRAM_DQU8 | AB14 | 41 | mm
DQU9 | 30 | MRAM_DQU9 | AA14 | 42 | mm
DQU10 | 31 | MRAM_DQU10 | AB15 | 41 | mm
DQU11 | 32 | MRAM_DQU11 | AA15 | 43 | mm
DQU12 | 35 | MRAM_DQU12 | AB16 | 42 | mm
DQU13 | 36 | MRAM_DQU13 | AA16 | 42 | mm
DQU14 | 37 | MRAM_DQU14 | AB17 | 40 | mm
DQU15 | 38 | MRAM_DQU15 | AA20 | 42 | mm
G# | 41 | MRAM_OE | AA17 | 40 | mm
W# | 17 | MRAM_WE | AA6 | 42 | mm
E# | 6 | MRAM_CE | V8 | 39 | mm
LB# | 39 | MRAM_BE0 | AB20 | 40 | mm
UB# | 40 | MRAM_BE1 | AA19 | 39 | mm

## その他
オンボードクロック
周波数 | NET LABEL | FPGA Pin | Note
30 MHz | 30M_CLK1 | T2 | CLK2
| 30M_CLK2 | AA11 | CLK15
| 30M_CLK3 | G21 | CLK4
| 30M_CLK4 | A12 | CLK8
50MHz | 50M_CLK1 | T1 | CLK3
| 50M_CLK2 | AB11 | CLK14
| 50M_CLK3 | G22 | CLK5
| 50M_CLK4 | B12 | CLK9
外部クロック入力
コネクタ | NET LABEL | FPGA Pin
CNA_65 | CLK_EXAP | B11
CNA_66 | CLK_EXAN | A11
CNB_65 | CLK_EXBP | T21
CNB_66 | CLK_EXBN | T22
汎用LED
LED | NET LABEL | FPGA Pin
L3 | ULED1 | Y13
L4 | ULED0 | Y14
汎用SW
SW | NET LABEL | FPGA Pin
SW1 | PSW1 | Y15
SW2 | PSW0 | W15
シリアルインタフェース(CN2)
コネクタ番号 | NET LABEL | FPGA Pin
1 | D_TXD | R16
2 | GND | -
3 | D_RXD | T16