## Sheet1
CNA PIN番号 | NETラベル | FPGAピン番号 | BANK | CNB PIN番号 | NETラベル | FPGAピン番号 | BANK
11 | CLK-A | J16 |  | 11 | CLK-C | J3
12 | CLK-B | J15 |  | 12 | CLK-D | J4
17 | IOA0 | C2 | A | 17 | IOB0 | C16 | B
18 | IOA1 | D3 | A | 18 | IOB1 | B16 | B
19 | IOA2 | D2 | A | 19 | IOB2 | B15 | B
20 | IOA3 | D1 | A | 20 | IOB3 | A15 | B
21 | IOA4 | E3 | A | 21 | IOB4 | C15 | B
22 | IOA5 | E2 | A | 22 | IOB5 | B14 | B
23 | IOA6 | F1 | A | 23 | IOB6 | C14 | B
24 | IOA7 | F2 | A | 24 | IOB7 | B13 | B
25 | IOA8 | F3 | A | 25 | IOB8 | A13 | B
26 | IOA9 | G1 | A | 26 | IOB9 | C13 | B
27 | IOA10 | G2 | A | 27 | IOB10 | C12 | B
28 | IOA11 | G3 | A | 28 | IOB11 | B12 | B
29 | IOA12 | H1 | A | 29 | IOB12 | A12 | B
30 | IOA13 | H2 | A | 30 | IOB13 | C11 | B
31 | IOA14 | H3 | A | 31 | IOB14 | B11 | B
32 | IOA15 | L2 | A | 32 | IOB15 | A11 | B
33 | IOA16 | L3 | A | 33 | IOB16 | C10 | B
34 | IOA17 | M1 | A | 34 | IOB17 | B10 | B
35 | IOA18 | M3 | A | 35 | IOB18 | A10 | B
36 | IOA19 | M2 | A | 36 | IOB19 | C9 | B
37 | IOA20 | N1 | A | 37 | IOB20 | A9 | B
38 | IOA21 | N2 | A | 38 | IOB21 | B9 | B
39 | IOA22 | N3 | A | 39 | IOB22 | A8 | B
40 | IOA23 | P2 | A | 40 | IOB23 | B8 | B
41 | IOA24 | P3 | A | 41 | IOB24 | A7 | B
42 | IOA25 | R1 | A | 42 | IOB25 | B7 | B
43 | IOA26 | P4 | A | 43 | IOB26 | B6 | B
44 | IOA27 | R2 | A | 44 | IOB27 | C6 | B
45 | IOA28 | R3 | A | 45 | IOB28 | A6 | B
46 | IOA29 | T2 | A | 46 | IOB29 | B5 | B
47 | IOA30 | T3 | A | 47 | IOB30 | C5 | B
48 | IOA31 | T16 | A | 48 | IOB31 | A4 | B
49 | IOA32 | T17 | A | 49 | IOB32 | B4 | B
50 | IOA33 | R17 | A | 50 | IOB33 | B3 | B
51 | IOA34 | R18 | A | 51 | IOB34 | C4 | B
52 | IOA35 | R16 | A | 52 | IOB35 | U3 | B
53 | IOA36 | P16 | A | 53 | IOB36 | V4 | B
54 | IOA37 | P17 | A | 54 | IOB37 | T4 | B
55 | IOA38 | N18 | A | 55 | IOB38 | U4 | B
56 | IOA39 | N17 | A | 56 | IOB39 | T5 | B
57 | IOA40 | N16 | A | 57 | IOB40 | U5 | B
58 | IOA41 | M18 | A | 58 | IOB41 | V6 | B
59 | IOA42 | M17 | A | 59 | IOB42 | U6 | B
60 | IOA43 | M16 | A | 60 | IOB43 | T6 | B
61 | IOA44 | L18 | A | 61 | IOB44 | U7 | B
62 | IOA45 | L17 | A | 62 | IOB45 | V7 | B
63 | IOA46 | L16 | A | 63 | IOB46 | T7 | B
64 | IOA47 | K16 | A | 64 | IOB47 | U8 | B
65 | IOA48 | H16 | A | 65 | IOB48 | V8 | B
66 | IOA49 | H17 | A | 66 | IOB49 | T8 | B
67 | IOA50 | H18 | A | 67 | IOB50 | U9 | B
68 | IOA51 | G18 | A | 68 | IOB51 | V9 | B
69 | IOA52 | G17 | A | 69 | IOB52 | T9 | B
70 | IOA53 | G16 | A | 70 | IOB53 | U10 | B
71 | IOA54 | F18 | A | 71 | IOB54 | V10 | B
72 | IOA55 | F17 | A | 72 | IOB55 | T10 | B
73 | IOA56 | F16 | A | 73 | IOB56 | T11 | B
74 | IOA57 | E17 | A | 74 | IOB57 | U11 | B
75 | IOA58 | E16 | A | 75 | IOB58 | V11 | B
76 | IOA59 | D18 | A | 76 | IOB59 | V12 | B
77 | IOA60 | D16 | A | 77 | IOB60 | U12 | B
78 | IOA61 | C17 | A | 78 | IOB61 | T12 | B
79 | IOA62 | D17 | A | 79 | IOB62 | V13 | B
80 | IOA63 | H13 | A | 80 | IOB63 | U13 | B