## ALL
ACM-102
CNA | [5 empty] | CNB
NET LABEL | FPGA ピン# | コネクタピン# |  | FPGA ピン# | NET LABEL | NET LABEL | FPGA ピン# | コネクタピン# |  | FPGA ピン# | NET LABEL | 汎用LED/汎用押しボタンスイッチ
| 3.3V | 1 | 2 | 3.3V |  |  | 3.3V | 1 | 2 | 3.3V |  | LED | NET LABEL | FPGAピン＃
| 3.3V | 3 | 4 | 3.3V |  |  | 3.3V | 3 | 4 | 3.3V |  | LED2 | UIO3 | K3
| N.C | 5 | 6 | N.C |  |  | N.C | 5 | 6 | N.C |  | LED3 | UIO2 | K4
| N.C | 7 | 8 | N.C |  |  | N.C | 7 | 8 | N.C
| N.C | 9 | 10 | N.C |  |  | N.C | 9 | 10 | N.C |  | スイッチ | NET LABEL | FPGAピン＃
CLK0 | 注1 | 11 | 12 | 注2 | CLK1 | CLK2 | 注1 | 11 | 12 | 注2 | CLK3 | SW1 | UIO0 | K1
| N.C | 13 | 14 | N.C |  |  | N.C | 13 | 14 | N.C |  | SW2 | UIO1 | K2
| N.C | 15 | 16 | N.C |  |  | N.C | 15 | 16 | N.C
IOA0 | B4 | 17 | 18 | C2 | IOA32 | IOB0 | AE2 | 17 | 18 | AE4 | IOB32 |  | 抵抗 | NET LABEL | FPGA PIN#
IOA1 | A4 | 19 | 20 | B2 | IOA33 | IOB1 | AD2 | 19 | 20 | AF4 | IOB33 | CLK0 | R9 | CKLL5 | A13
IOA2 | B5 | 21 | 22 | C3 | IOA34 | IOB2 | AE3 | 21 | 22 | AE5 | IOB34 | CLK1 | R6 | CKLL8 | C13,D13
IOA3 | A5 | 23 | 24 | C4 | IOA35 | IOB3 | AD3 | 23 | 24 | AF5 | IOB35 | CLK1 | R10 | CKLL6 | B13
IOA4 | B6 | 25 | 26 | C5 | IOA36 | IOB4 | AD4 | 25 | 26 | AE6 | IOB36 | CLK2 | R1 | CKLL0 | AC13
IOA5 | A6 | 27 | 28 | F4 | IOA37 | IOB5 | AD5 | 27 | 28 | AF6 | IOB37 | CLK2 | R12 | CKLL2 | P1,2
IOA6 | B7 | 29 | 30 | C6 | IOA38 | IOB6 | AC5 | 29 | 30 | AE7 | IOB38 | CLK3 | R8 | CKLL1 | AD13
IOA7 | A7 | 31 | 32 | D6 | IOA39 | IOB7 | AD6 | 31 | 32 | AF7 | IOB39
IOA8 | A8 | 33 | 34 | C7 | IOA40 | IOB8 | AD8 | 33 | 34 | AE8 | IOB40
IOA9 | B8 | 35 | 36 | D7 | IOA41 | IOB9 | AC6 | 35 | 36 | AF8 | IOB41
IOA10 | B9 | 37 | 38 | C8 | IOA42 | IOB10 | AB8 | 37 | 38 | AE9 | IOB42
IOA11 | A9 | 39 | 40 | D8 | IOA43 | IOB11 | AC8 | 39 | 40 | AF9 | IOB43
IOA12 | A10 | 41 | 42 | C9 | IOA44 | IOB12 | AC9 | 41 | 42 | AF10 | IOB44
IOA13 | C11 | 43 | 44 | D9 | IOA45 | IOB13 | AD10 | 43 | 44 | AE10 | IOB45
IOA14 | B11 | 45 | 46 | C10 | IOA46 | IOB14 | AB10 | 45 | 46 | AE11 | IOB46
IOA15 | B12 | 47 | 48 | D10 | IOA47 | IOB15 | AD11 | 47 | 48 | AE12 | IOB47
IOA16 | A14 | 49 | 50 | B10 | IOA48 | IOB16 | AC11 | 49 | 50 | AF13 | IOB48
IOA17 | B14 | 51 | 52 | B15 | IOA49 | IOB17 | AD12 | 51 | 52 | AE13 | IOB49
IOA18 | A17 | 53 | 54 | B16 | IOA50 | IOB18 | AB12 | 53 | 54 | AE15 | IOB50
IOA19 | B17 | 55 | 56 | D12 | IOA51 | IOB19 | AD15 | 55 | 56 | AE16 | IOB51
IOA20 | A18 | 57 | 58 | D15 | IOA52 | IOB20 | AC15 | 57 | 58 | AE17 | IOB52
IOA21 | B18 | 59 | 60 | C15 | IOA53 | IOB21 | AD16 | 59 | 60 | AF17 | IOB53
IOA22 | A19 | 61 | 62 | E15 | IOA54 | IOB22 | AC17 | 61 | 62 | AE18 | IOB54
IOA23 | B19 | 63 | 64 | C16 | IOA55 | IOB23 | AD17 | 63 | 64 | AF18 | IOB55
IOA24 | A20 | 65 | 66 | D17 | IOA56 | IOB24 | AC18 | 65 | 66 | AE19 | IOB56
IOA25 | B20 | 67 | 68 | C17 | IOA57 | IOB25 | AD19 | 67 | 68 | AF19 | IOB57
IOA26 | A21 | 69 | 70 | C19 | IOA58 | IOB26 | AC19 | 69 | 70 | AE20 | IOB58
IOA27 | B21 | 71 | 72 | D18 | IOA59 | IOB27 | AD21 | 71 | 72 | AF20 | IOB59
IOA28 | A22 | 73 | 74 | C21 | IOA60 | IOB28 | AC21 | 73 | 74 | AE21 | IOB60
IOA29 | B22 | 75 | 76 | D21 | IOA61 | IOB29 | AD22 | 75 | 76 | AF21 | IOB61
IOA30 | A23 | 77 | 78 | C22 | IOA62 | IOB30 | AC22 | 77 | 78 | AF22 | IOB62
IOA31 | B23 | 79 | 80 | C23 | IOA63 | IOB31 | AD23 | 79 | 80 | AE22 | IOB63
注1) 抵抗（R9）を介してFPGAピン# A13(CKLL5) に接続 | [5 empty] | 注1) 抵抗（R1）を介してFPGAピン# AC13 (CKLL0) に接続
注2) 抵抗（R6）を介してFPGAピン# C13,D13 (CKLL8) に接続 | [5 empty] | 注1) 抵抗（R12）を介してFPGAピン#P1,2 (CKLL2) に接続
注2) 抵抗（R10）を介してFPGAピン# B13 (CKLL6) に接続 | [5 empty] | 注2) 抵抗（R8）を介してFPGAピン#AD13 (CKLL1) に接続

## CNA
ACM-102
CNA
NET LABEL | FPGA ピン# | コネクタピン# |  | FPGA ピン# | NET LABEL
| 3.3V | 1 | 2 | 3.3V
| 3.3V | 3 | 4 | 3.3V
| N.C | 5 | 6 | N.C
| N.C | 7 | 8 | N.C
| N.C | 9 | 10 | N.C
CLK0 | 注1 | 11 | 12 | 注2 | CLK1
| N.C | 13 | 14 | N.C
| N.C | 15 | 16 | N.C
IOA0 | B4 | 17 | 18 | C2 | IOA32
IOA1 | A4 | 19 | 20 | B2 | IOA33
IOA2 | B5 | 21 | 22 | C3 | IOA34
IOA3 | A5 | 23 | 24 | C4 | IOA35
IOA4 | B6 | 25 | 26 | C5 | IOA36
IOA5 | A6 | 27 | 28 | F4 | IOA37
IOA6 | B7 | 29 | 30 | C6 | IOA38
IOA7 | A7 | 31 | 32 | D6 | IOA39
IOA8 | A8 | 33 | 34 | C7 | IOA40
IOA9 | B8 | 35 | 36 | D7 | IOA41
IOA10 | B9 | 37 | 38 | C8 | IOA42
IOA11 | A9 | 39 | 40 | D8 | IOA43
IOA12 | A10 | 41 | 42 | C9 | IOA44
IOA13 | C11 | 43 | 44 | D9 | IOA45
IOA14 | B11 | 45 | 46 | C10 | IOA46
IOA15 | B12 | 47 | 48 | D10 | IOA47
IOA16 | A14 | 49 | 50 | B10 | IOA48
IOA17 | B14 | 51 | 52 | B15 | IOA49
IOA18 | A17 | 53 | 54 | B16 | IOA50
IOA19 | B17 | 55 | 56 | D12 | IOA51
IOA20 | A18 | 57 | 58 | D15 | IOA52
IOA21 | B18 | 59 | 60 | C15 | IOA53
IOA22 | A19 | 61 | 62 | E15 | IOA54
IOA23 | B19 | 63 | 64 | C16 | IOA55
IOA24 | A20 | 65 | 66 | D17 | IOA56
IOA25 | B20 | 67 | 68 | C17 | IOA57
IOA26 | A21 | 69 | 70 | C19 | IOA58
IOA27 | B21 | 71 | 72 | D18 | IOA59
IOA28 | A22 | 73 | 74 | C21 | IOA60
IOA29 | B22 | 75 | 76 | D21 | IOA61
IOA30 | A23 | 77 | 78 | C22 | IOA62
IOA31 | B23 | 79 | 80 | C23 | IOA63
注1) 抵抗（R9）を介してFPGAピン# A13(CKLL5) に接続
注2) 抵抗（R6）を介してFPGAピン# C13,D13 (CKLL8) に接続
注2) 抵抗（R10）を介してFPGAピン# B13 (CKLL6) に接続

## CNB
ACM-102
CNB
NET LABEL | FPGA ピン# | コネクタピン# |  | FPGA ピン# | NET LABEL
| 3.3V | 1 | 2 | 3.3V
| 3.3V | 3 | 4 | 3.3V
| N.C | 5 | 6 | N.C
| N.C | 7 | 8 | N.C
| N.C | 9 | 10 | N.C
CLK2 | 注1 | 11 | 12 | 注2 | CLK3
| N.C | 13 | 14 | N.C
| N.C | 15 | 16 | N.C
IOB0 | AE2 | 17 | 18 | AE4 | IOB32
IOB1 | AD2 | 19 | 20 | AF4 | IOB33
IOB2 | AE3 | 21 | 22 | AE5 | IOB34
IOB3 | AD3 | 23 | 24 | AF5 | IOB35
IOB4 | AD4 | 25 | 26 | AE6 | IOB36
IOB5 | AD5 | 27 | 28 | AF6 | IOB37
IOB6 | AC5 | 29 | 30 | AE7 | IOB38
IOB7 | AD6 | 31 | 32 | AF7 | IOB39
IOB8 | AD8 | 33 | 34 | AE8 | IOB40
IOB9 | AC6 | 35 | 36 | AF8 | IOB41
IOB10 | AB8 | 37 | 38 | AE9 | IOB42
IOB11 | AC8 | 39 | 40 | AF9 | IOB43
IOB12 | AC9 | 41 | 42 | AF10 | IOB44
IOB13 | AD10 | 43 | 44 | AE10 | IOB45
IOB14 | AB10 | 45 | 46 | AE11 | IOB46
IOB15 | AD11 | 47 | 48 | AE12 | IOB47
IOB16 | AC11 | 49 | 50 | AF13 | IOB48
IOB17 | AD12 | 51 | 52 | AE13 | IOB49
IOB18 | AB12 | 53 | 54 | AE15 | IOB50
IOB19 | AD15 | 55 | 56 | AE16 | IOB51
IOB20 | AC15 | 57 | 58 | AE17 | IOB52
IOB21 | AD16 | 59 | 60 | AF17 | IOB53
IOB22 | AC17 | 61 | 62 | AE18 | IOB54
IOB23 | AD17 | 63 | 64 | AF18 | IOB55
IOB24 | AC18 | 65 | 66 | AE19 | IOB56
IOB25 | AD19 | 67 | 68 | AF19 | IOB57
IOB26 | AC19 | 69 | 70 | AE20 | IOB58
IOB27 | AD21 | 71 | 72 | AF20 | IOB59
IOB28 | AC21 | 73 | 74 | AE21 | IOB60
IOB29 | AD22 | 75 | 76 | AF21 | IOB61
IOB30 | AC22 | 77 | 78 | AF22 | IOB62
IOB31 | AD23 | 79 | 80 | AE22 | IOB63
注1) 抵抗（R1）を介してFPGAピン# AC13 (CKLL0) に接続
注1) 抵抗（R12）を介してFPGAピン#P1,2 (CKLL2) に接続
注2) 抵抗（R8）を介してFPGAピン#AD13 (CKLL1) に接続

## CLK
| 抵抗 | NET LABEL | FPGA PIN#
CLK0 | R9 | CKLL5 | A13
CLK1 | R6 | CKLL8 | C13,D13
CLK1 | R10 | CKLL6 | B13
CLK2 | R1 | CKLL0 | AC13
CLK2 | R12 | CKLL2 | P1,2
CLK3 | R8 | CKLL1 | AD13

## 縦
CNA |  |  |  | CNB
CNA PIN番号 | NETラベル | FPGAピン番号 | BANK | CNB PIN番号 | NETラベル | FPGAピン番号 | BANK
11 | CLK0 | A13 |  | 11 | CLK2 | AC13
12 | CLK1 | B13 |  | 12 | CLK3 | AD13
17 | IOA0 | B4 | A | 17 | IOB0 | AE2 | B
19 | IOA1 | A4 | A | 19 | IOB1 | AD2 | B
21 | IOA2 | B5 | A | 21 | IOB2 | AE3 | B
23 | IOA3 | A5 | A | 23 | IOB3 | AD3 | B
25 | IOA4 | B6 | A | 25 | IOB4 | AD4 | B
27 | IOA5 | A6 | A | 27 | IOB5 | AD5 | B
29 | IOA6 | B7 | A | 29 | IOB6 | AC5 | B
31 | IOA7 | A7 | A | 31 | IOB7 | AD6 | B
33 | IOA8 | A8 | A | 33 | IOB8 | AD8 | B
35 | IOA9 | B8 | A | 35 | IOB9 | AC6 | B
37 | IOA10 | B9 | A | 37 | IOB10 | AB8 | B
39 | IOA11 | A9 | A | 39 | IOB11 | AC8 | B
41 | IOA12 | A10 | A | 41 | IOB12 | AC9 | B
43 | IOA13 | C11 | A | 43 | IOB13 | AD10 | B
45 | IOA14 | B11 | A | 45 | IOB14 | AB10 | B
47 | IOA15 | B12 | A | 47 | IOB15 | AD11 | B
49 | IOA16 | A14 | A | 49 | IOB16 | AC11 | B
51 | IOA17 | B14 | A | 51 | IOB17 | AD12 | B
53 | IOA18 | A17 | A | 53 | IOB18 | AB12 | B
55 | IOA19 | B17 | A | 55 | IOB19 | AD15 | B
57 | IOA20 | A18 | A | 57 | IOB20 | AC15 | B
59 | IOA21 | B18 | A | 59 | IOB21 | AD16 | B
61 | IOA22 | A19 | A | 61 | IOB22 | AC17 | B
63 | IOA23 | B19 | A | 63 | IOB23 | AD17 | B
65 | IOA24 | A20 | A | 65 | IOB24 | AC18 | B
67 | IOA25 | B20 | A | 67 | IOB25 | AD19 | B
69 | IOA26 | A21 | A | 69 | IOB26 | AC19 | B
71 | IOA27 | B21 | A | 71 | IOB27 | AD21 | B
73 | IOA28 | A22 | A | 73 | IOB28 | AC21 | B
75 | IOA29 | B22 | A | 75 | IOB29 | AD22 | B
77 | IOA30 | A23 | A | 77 | IOB30 | AC22 | B
79 | IOA31 | B23 | A | 79 | IOB31 | AD23 | B
18 | IOA32 | C2 | A | 18 | IOB32 | AE4 | B
20 | IOA33 | B2 | A | 20 | IOB33 | AF4 | B
22 | IOA34 | C3 | A | 22 | IOB34 | AE5 | B
24 | IOA35 | C4 | A | 24 | IOB35 | AF5 | B
26 | IOA36 | C5 | A | 26 | IOB36 | AE6 | B
28 | IOA37 | F4 | A | 28 | IOB37 | AF6 | B
30 | IOA38 | C6 | A | 30 | IOB38 | AE7 | B
32 | IOA39 | D6 | A | 32 | IOB39 | AF7 | B
34 | IOA40 | C7 | A | 34 | IOB40 | AE8 | B
36 | IOA41 | D7 | A | 36 | IOB41 | AF8 | B
38 | IOA42 | C8 | A | 38 | IOB42 | AE9 | B
40 | IOA43 | D8 | A | 40 | IOB43 | AF9 | B
42 | IOA44 | C9 | A | 42 | IOB44 | AF10 | B
44 | IOA45 | D9 | A | 44 | IOB45 | AE10 | B
46 | IOA46 | C10 | A | 46 | IOB46 | AE11 | B
48 | IOA47 | D10 | A | 48 | IOB47 | AE12 | B
50 | IOA48 | B10 | A | 50 | IOB48 | AF13 | B
52 | IOA49 | B15 | A | 52 | IOB49 | AE13 | B
54 | IOA50 | B16 | A | 54 | IOB50 | AE15 | B
56 | IOA51 | D12 | A | 56 | IOB51 | AE16 | B
58 | IOA52 | D15 | A | 58 | IOB52 | AE17 | B
60 | IOA53 | C15 | A | 60 | IOB53 | AF17 | B
62 | IOA54 | E15 | A | 62 | IOB54 | AE18 | B
64 | IOA55 | C16 | A | 64 | IOB55 | AF18 | B
66 | IOA56 | D17 | A | 66 | IOB56 | AE19 | B
68 | IOA57 | C17 | A | 68 | IOB57 | AF19 | B
70 | IOA58 | C19 | A | 70 | IOB58 | AE20 | B
72 | IOA59 | D18 | A | 72 | IOB59 | AF20 | B
74 | IOA60 | C21 | A | 74 | IOB60 | AE21 | B
76 | IOA61 | D21 | A | 76 | IOB61 | AF21 | B
78 | IOA62 | C22 | A | 78 | IOB62 | AF22 | B
80 | IOA63 | C23 | A | 80 | IOB63 | AE22 | B

## 汎用LED、汎用押しボタンスイッチ
汎用LED/汎用押しボタンスイッチ
LED | NET LABEL | FPGAピン＃ | スイッチ | NET LABEL | FPGAピン＃
LED2 | UIO3 | K3 | SW1 | UIO0 | K1
LED3 | UIO2 | K4 | SW2 | UIO1 | K2