## ALL
ACM-105
CNA | [7 empty] | CNB
BANK | NET LABEL | FPGA ピン# | コネクタピン# |  | FPGA ピン# | NET LABEL | BANK | BANK | NET LABEL | FPGA ピン# | コネクタピン# |  | FPGA ピン# | NET LABEL | BANK
| V33_A | 3.3V | 1 | 2 | 3.3V | V33_A |  |  | V33_B | 3.3V | 1 | 2 | 3.3V | V33_B
| V33_A | 3.3V | 3 | 4 | 3.3V | V33_A |  |  | V33_B | 3.3V | 3 | 4 | 3.3V | V33_B
| 電源予約 | 電源予約 | 5 | 6 | 電源予約 | 電源予約 |  |  | 電源予約 | 電源予約 | 5 | 6 | 電源予約 | 電源予約
| 電源予約 | 電源予約 | 7 | 8 | 電源予約 | 電源予約 |  |  | 電源予約 | 電源予約 | 7 | 8 | 電源予約 | 電源予約 |  | LED | NET LABEL | FPGAピン＃
|  | N.C | 9 | 10 | N.C |  |  |  |  | N.C | 9 | 10 | N.C |  |  | L2 | ULED0 | G16
A | CLK0 | B12 | 11 | 12 | A12 | CLK1 | A | B | CLK2 | AB12 | 11 | 12 | AA12 | CLK3 | B
|  | N.C | 13 | 14 | N.C |  |  |  |  | N.C | 13 | 14 | N.C |  |  | スイッチ | NET LABEL | FPGAピン＃
|  | N.C | 15 | 16 | N.C |  |  |  |  | N.C | 15 | 16 | N.C |  |  | SW1 | PSW0 | G15
A | IOA0 | A3 | 17 | 18 | C1 | IOA32 | A | B | IOB0 | Y1 | 17 | 18 | AA1 | IOB32 | B
A | IOA1 | B3 | 19 | 20 | C2 | IOA33 | A | B | IOB1 | Y2 | 19 | 20 | AA2 | IOB33 | B | 周波数 | 抵抗 | NET LABEL | FPGA PIN#
A | IOA2 | A4 | 21 | 22 | B1 | IOA34 | A | B | IOB2 | W1 | 21 | 22 | AB4 | IOB34 | B | 30MHZ | R5 | CLKA | G1,G2
A | IOA3 | B4 | 23 | 24 | B2 | IOA35 | A | B | IOB3 | W2 | 23 | 24 | AA4 | IOB35 | B |  | R6 |  | G22,G21
A | IOA4 | A6 | 25 | 26 | C3 | IOA36 | A | B | IOB4 | V5 | 25 | 26 | AB5 | IOB36 | B |  | R9 |  | A11,B11
A | IOA5 | B6 | 27 | 28 | C4 | IOA37 | A | B | IOB5 | V6 | 27 | 28 | AA5 | IOB37 | B |  | R12 |  | AB11,AA11
A | IOA6 | A7 | 29 | 30 | F7 | IOA38 | A | B | IOB6 | W6 | 29 | 30 | AB7 | IOB38 | B |  | R13 |  | T22,T21
A | IOA7 | B7 | 31 | 32 | G7 | IOA39 | A | B | IOB7 | V7 | 31 | 32 | AA7 | IOB39 | B |  | R14 |  | T1,T2
A | IOA8 | A8 | 33 | 34 | C7 | IOA40 | A | B | IOB8 | Y7 | 33 | 34 | AB8 | IOB40 | B | 外部 | R8 | CLK0 | A12
A | IOA9 | B8 | 35 | 36 | C8 | IOA41 | A | B | IOB9 | W7 | 35 | 36 | AA8 | IOB41 | B |  | R7 | CLK1 | B12
A | IOA10 | A9 | 37 | 38 | F8 | IOA42 | A | B | IOB10 | V8 | 37 | 38 | AB9 | IOB42 | B |  | R11 | CLK2 | AB12
A | IOA11 | B9 | 39 | 40 | G8 | IOA43 | A | B | IOB11 | U9 | 39 | 40 | AA9 | IOB43 | B |  | R10 | CLK3 | AA12
A | IOA12 | B10 | 41 | 42 | F9 | IOA44 | A | B | IOB12 | W10 | 41 | 42 | AB13 | IOB44 | B
A | IOA13 | A10 | 43 | 44 | F10 | IOA45 | A | B | IOB13 | V11 | 43 | 44 | AA13 | IOB45 | B | その他
A | IOA14 | A13 | 45 | 46 | F11 | IOA46 | A | B | IOB14 | W13 | 45 | 46 | AB14 | IOB46 | B | NET LABEL | FPGAピン#
A | IOA15 | B13 | 47 | 48 | E11 | IOA47 | A | B | IOB15 | Y13 | 47 | 48 | AA14 | IOB47 | B | D_RXD | E22
A | IOA16 | A14 | 49 | 50 | C13 | IOA48 | A | B | IOB16 | U13 | 49 | 50 | T10 | IOB48 | B | D_TXD | E21
A | IOA17 | B14 | 51 | 52 | D13 | IOA49 | A | B | IOB17 | V14 | 51 | 52 | U10 | IOB49 | B
A | IOA18 | A15 | 53 | 54 | D15 | IOA50 | A | B | IOB18 | W15 | 53 | 54 | R14 | IOB50 | B
A | IOA19 | B15 | 55 | 56 | E15 | IOA51 | A | B | IOB19 | V15 | 55 | 56 | R15 | IOB51 | B
A | IOA20 | A16 | 57 | 58 | E16 | IOA52 | A | B | IOB20 | W17 | 57 | 58 | T14 | IOB52 | B
A | IOA21 | B16 | 59 | 60 | F16 | IOA53 | A | B | IOB21 | Y17 | 59 | 60 | T15 | IOB53 | B
A | IOA22 | A17 | 61 | 62 | D19 | IOA54 | A | B | IOB22 | W19 | 61 | 62 | AA15 | IOB54 | B
A | IOA23 | B17 | 63 | 64 | C19 | IOA55 | A | B | IOB23 | W20 | 63 | 64 | AB15 | IOB55 | B
A | IOA24 | A18 | 65 | 66 | F19 | IOA56 | A | B | IOB24 | W21 | 65 | 66 | AA16 | IOB56 | B
A | IOA25 | B18 | 67 | 68 | F20 | IOA57 | A | B | IOB25 | W22 | 67 | 68 | AB16 | IOB57 | B
A | IOA26 | B21 | 69 | 70 | C20 | IOA58 | A | B | IOB26 | AA22 | 69 | 70 | AA17 | IOB58 | B
A | IOA27 | B22 | 71 | 72 | D20 | IOA59 | A | B | IOB27 | AA21 | 71 | 72 | AB17 | IOB59 | B
A | IOA28 | C21 | 73 | 74 | F21 | IOA60 | A | B | IOB28 | Y21 | 73 | 74 | AA20 | IOB60 | B
A | IOA29 | C22 | 75 | 76 | F22 | IOA61 | A | B | IOB29 | Y22 | 75 | 76 | AB20 | IOB61 | B
A | IOA30 | D21 | 77 | 78 | H21 | IOA62 | A | B | IOB30 | V16 | 77 | 78 | V9 | IOB62 | B
A | IOA31 | D22 | 79 | 80 | H22 | IOA63 | A | B | IOB31 | W14 | 79 | 80 | Y4 | IOB63 | B

## CNA
ACM-105
CNA
BANK | NET LABEL | FPGA ピン# | コネクタピン# |  | FPGA ピン# | NET LABEL | BANK
| V33_A | 3.3V | 1 | 2 | 3.3V | V33_A
| V33_A | 3.3V | 3 | 4 | 3.3V | V33_A
| 電源予約 | 電源予約 | 5 | 6 | 電源予約 | 電源予約
| 電源予約 | 電源予約 | 7 | 8 | 電源予約 | 電源予約
|  | N.C | 9 | 10 | N.C
A | CLK0 | B12 | 11 | 12 | A12 | CLK1 | A
|  | N.C | 13 | 14 | N.C
|  | N.C | 15 | 16 | N.C
A | IOA0 | A3 | 17 | 18 | C1 | IOA32 | A
A | IOA1 | B3 | 19 | 20 | C2 | IOA33 | A
A | IOA2 | A4 | 21 | 22 | B1 | IOA34 | A
A | IOA3 | B4 | 23 | 24 | B2 | IOA35 | A
A | IOA4 | A6 | 25 | 26 | C3 | IOA36 | A
A | IOA5 | B6 | 27 | 28 | C4 | IOA37 | A
A | IOA6 | A7 | 29 | 30 | F7 | IOA38 | A
A | IOA7 | B7 | 31 | 32 | G7 | IOA39 | A
A | IOA8 | A8 | 33 | 34 | C7 | IOA40 | A
A | IOA9 | B8 | 35 | 36 | C8 | IOA41 | A
A | IOA10 | A9 | 37 | 38 | F8 | IOA42 | A
A | IOA11 | B9 | 39 | 40 | G8 | IOA43 | A
A | IOA12 | B10 | 41 | 42 | F9 | IOA44 | A
A | IOA13 | A10 | 43 | 44 | F10 | IOA45 | A
A | IOA14 | A13 | 45 | 46 | F11 | IOA46 | A
A | IOA15 | B13 | 47 | 48 | E11 | IOA47 | A
A | IOA16 | A14 | 49 | 50 | C13 | IOA48 | A
A | IOA17 | B14 | 51 | 52 | D13 | IOA49 | A
A | IOA18 | A15 | 53 | 54 | D15 | IOA50 | A
A | IOA19 | B15 | 55 | 56 | E15 | IOA51 | A
A | IOA20 | A16 | 57 | 58 | E16 | IOA52 | A
A | IOA21 | B16 | 59 | 60 | F16 | IOA53 | A
A | IOA22 | A17 | 61 | 62 | D19 | IOA54 | A
A | IOA23 | B17 | 63 | 64 | C19 | IOA55 | A
A | IOA24 | A18 | 65 | 66 | F19 | IOA56 | A
A | IOA25 | B18 | 67 | 68 | F20 | IOA57 | A
A | IOA26 | B21 | 69 | 70 | C20 | IOA58 | A
A | IOA27 | B22 | 71 | 72 | D20 | IOA59 | A
A | IOA28 | C21 | 73 | 74 | F21 | IOA60 | A
A | IOA29 | C22 | 75 | 76 | F22 | IOA61 | A
A | IOA30 | D21 | 77 | 78 | H21 | IOA62 | A
A | IOA31 | D22 | 79 | 80 | H22 | IOA63 | A

## CNB
ACM-105
CNB
BANK | NET LABEL | FPGA ピン# | コネクタピン# |  | FPGA ピン# | NET LABEL | BANK
| V33_B | 3.3V | 1 | 2 | 3.3V | V33_B
| V33_B | 3.3V | 3 | 4 | 3.3V | V33_B
| 電源予約 | 電源予約 | 5 | 6 | 電源予約 | 電源予約
| 電源予約 | 電源予約 | 7 | 8 | 電源予約 | 電源予約
|  | N.C | 9 | 10 | N.C
B | CLK2 | AB12 | 11 | 12 | AA12 | CLK3 | B
|  | N.C | 13 | 14 | N.C
|  | N.C | 15 | 16 | N.C
B | IOB0 | Y1 | 17 | 18 | AA1 | IOB32 | B
B | IOB1 | Y2 | 19 | 20 | AA2 | IOB33 | B
B | IOB2 | W1 | 21 | 22 | AB4 | IOB34 | B
B | IOB3 | W2 | 23 | 24 | AA4 | IOB35 | B
B | IOB4 | V5 | 25 | 26 | AB5 | IOB36 | B
B | IOB5 | V6 | 27 | 28 | AA5 | IOB37 | B
B | IOB6 | W6 | 29 | 30 | AB7 | IOB38 | B
B | IOB7 | V7 | 31 | 32 | AA7 | IOB39 | B
B | IOB8 | Y7 | 33 | 34 | AB8 | IOB40 | B
B | IOB9 | W7 | 35 | 36 | AA8 | IOB41 | B
B | IOB10 | V8 | 37 | 38 | AB9 | IOB42 | B
B | IOB11 | U9 | 39 | 40 | AA9 | IOB43 | B
B | IOB12 | W10 | 41 | 42 | AB13 | IOB44 | B
B | IOB13 | V11 | 43 | 44 | AA13 | IOB45 | B
B | IOB14 | W13 | 45 | 46 | AB14 | IOB46 | B
B | IOB15 | Y13 | 47 | 48 | AA14 | IOB47 | B
B | IOB16 | U13 | 49 | 50 | T10 | IOB48 | B
B | IOB17 | V14 | 51 | 52 | U10 | IOB49 | B
B | IOB18 | W15 | 53 | 54 | R14 | IOB50 | B
B | IOB19 | V15 | 55 | 56 | R15 | IOB51 | B
B | IOB20 | W17 | 57 | 58 | T14 | IOB52 | B
B | IOB21 | Y17 | 59 | 60 | T15 | IOB53 | B
B | IOB22 | W19 | 61 | 62 | AA15 | IOB54 | B
B | IOB23 | W20 | 63 | 64 | AB15 | IOB55 | B
B | IOB24 | W21 | 65 | 66 | AA16 | IOB56 | B
B | IOB25 | W22 | 67 | 68 | AB16 | IOB57 | B
B | IOB26 | AA22 | 69 | 70 | AA17 | IOB58 | B
B | IOB27 | AA21 | 71 | 72 | AB17 | IOB59 | B
B | IOB28 | Y21 | 73 | 74 | AA20 | IOB60 | B
B | IOB29 | Y22 | 75 | 76 | AB20 | IOB61 | B
B | IOB30 | V16 | 77 | 78 | V9 | IOB62 | B
B | IOB31 | W14 | 79 | 80 | Y4 | IOB63 | B

## 縦
CNA |  |  |  | CNB
CNA PIN番号 | NETラベル | FPGAピン番号 | BANK | CNB PIN番号 | NETラベル | FPGAピン番号 | BANK
11 | CLK0 | A13 |  | 11 | CLK2 | AC13
12 | CLK1 | B13 |  | 12 | CLK3 | AD13
17 | IOA0 | A3 | A | 17 | IOB0 | Y1 | B
19 | IOA1 | B3 | A | 19 | IOB1 | Y2 | B
21 | IOA2 | A4 | A | 21 | IOB2 | W1 | B
23 | IOA3 | B4 | A | 23 | IOB3 | W2 | B
25 | IOA4 | A6 | A | 25 | IOB4 | V5 | B
27 | IOA5 | B6 | A | 27 | IOB5 | V6 | B
29 | IOA6 | A7 | A | 29 | IOB6 | W6 | B
31 | IOA7 | B7 | A | 31 | IOB7 | V7 | B
33 | IOA8 | A8 | A | 33 | IOB8 | Y7 | B
35 | IOA9 | B8 | A | 35 | IOB9 | W7 | B
37 | IOA10 | A9 | A | 37 | IOB10 | V8 | B
39 | IOA11 | B9 | A | 39 | IOB11 | U9 | B
41 | IOA12 | B10 | A | 41 | IOB12 | W10 | B
43 | IOA13 | A10 | A | 43 | IOB13 | V11 | B
45 | IOA14 | A13 | A | 45 | IOB14 | W13 | B
47 | IOA15 | B13 | A | 47 | IOB15 | Y13 | B
49 | IOA16 | A14 | A | 49 | IOB16 | U13 | B
51 | IOA17 | B14 | A | 51 | IOB17 | V14 | B
53 | IOA18 | A15 | A | 53 | IOB18 | W15 | B
55 | IOA19 | B15 | A | 55 | IOB19 | V15 | B
57 | IOA20 | A16 | A | 57 | IOB20 | W17 | B
59 | IOA21 | B16 | A | 59 | IOB21 | Y17 | B
61 | IOA22 | A17 | A | 61 | IOB22 | W19 | B
63 | IOA23 | B17 | A | 63 | IOB23 | W20 | B
65 | IOA24 | A18 | A | 65 | IOB24 | W21 | B
67 | IOA25 | B18 | A | 67 | IOB25 | W22 | B
69 | IOA26 | B21 | A | 69 | IOB26 | AA22 | B
71 | IOA27 | B22 | A | 71 | IOB27 | AA21 | B
73 | IOA28 | C21 | A | 73 | IOB28 | Y21 | B
75 | IOA29 | C22 | A | 75 | IOB29 | Y22 | B
77 | IOA30 | D21 | A | 77 | IOB30 | V16 | B
79 | IOA31 | D22 | A | 79 | IOB31 | W14 | B
18 | IOA32 | C1 | A | 18 | IOB32 | AA1 | B
20 | IOA33 | C2 | A | 20 | IOB33 | AA2 | B
22 | IOA34 | B1 | A | 22 | IOB34 | AB4 | B
24 | IOA35 | B2 | A | 24 | IOB35 | AA4 | B
26 | IOA36 | C3 | A | 26 | IOB36 | AB5 | B
28 | IOA37 | C4 | A | 28 | IOB37 | AA5 | B
30 | IOA38 | F7 | A | 30 | IOB38 | AB7 | B
32 | IOA39 | G7 | A | 32 | IOB39 | AA7 | B
34 | IOA40 | C7 | A | 34 | IOB40 | AB8 | B
36 | IOA41 | C8 | A | 36 | IOB41 | AA8 | B
38 | IOA42 | F8 | A | 38 | IOB42 | AB9 | B
40 | IOA43 | G8 | A | 40 | IOB43 | AA9 | B
42 | IOA44 | F9 | A | 42 | IOB44 | AB13 | B
44 | IOA45 | F10 | A | 44 | IOB45 | AA13 | B
46 | IOA46 | F11 | A | 46 | IOB46 | AB14 | B
48 | IOA47 | E11 | A | 48 | IOB47 | AA14 | B
50 | IOA48 | C13 | A | 50 | IOB48 | T10 | B
52 | IOA49 | D13 | A | 52 | IOB49 | U10 | B
54 | IOA50 | D15 | A | 54 | IOB50 | R14 | B
56 | IOA51 | E15 | A | 56 | IOB51 | R15 | B
58 | IOA52 | E16 | A | 58 | IOB52 | T14 | B
60 | IOA53 | F16 | A | 60 | IOB53 | T15 | B
62 | IOA54 | D19 | A | 62 | IOB54 | AA15 | B
64 | IOA55 | C19 | A | 64 | IOB55 | AB15 | B
66 | IOA56 | F19 | A | 66 | IOB56 | AA16 | B
68 | IOA57 | F20 | A | 68 | IOB57 | AB16 | B
70 | IOA58 | C20 | A | 70 | IOB58 | AA17 | B
72 | IOA59 | D20 | A | 72 | IOB59 | AB17 | B
74 | IOA60 | F21 | A | 74 | IOB60 | AA20 | B
76 | IOA61 | F22 | A | 76 | IOB61 | AB20 | B
78 | IOA62 | H21 | A | 78 | IOB62 | V9 | B
80 | IOA63 | H22 | A | 80 | IOB63 | Y4 | B

## CLK
周波数 | 抵抗 | NET LABEL | FPGA PIN#
30MHZ | R5 | CLKA | G1,G2
| R6 |  | G22,G21
| R9 |  | A11,B11
| R12 |  | AB11,AA11
| R13 |  | T22,T21
| R14 |  | T1,T2
外部 | R8 | CLK0 | A12
| R7 | CLK1 | B12
| R11 | CLK2 | AB12
| R10 | CLK3 | AA12

## 汎用LED、汎用押しボタンスイッチ
汎用LED/汎用押しボタンスイッチ
LED | NET LABEL | FPGAピン＃
L2 | ULED0 | G16
スイッチ | NET LABEL | FPGAピン＃
SW1 | PSW0 | G15
その他
NET LABEL | FPGAピン#
D_RXD | E22
D_TXD | E21

## IOA_IOB VS FPGA
ピン番号 | EP3C16 | EP3C40 | EP3C55 | NET LABEL | BANK
A3 | IO/DIFFIO_T3n/DATA10/B8 | IO/DIFFIO_T4n/DATA10/B8 | IO/DIFFIO_T5n/DATA10/B8 | IOA0 | A
B3 | IO/DIFFIO_T3p/DATA11/B8 | IO/DIFFIO_T4p/DATA11/B8 | IO/DIFFIO_T5p/DATA11/B8 | IOA1 | A
A4 | IO/DIFFIO_T5n/B8 | IO/DIFFIO_T6n/B8 | IO/DIFFIO_T8n/B8 | IOA2 | A
B4 | IO/DIFFIO_T5p/DATA8/B8 | IO/DIFFIO_T6p/DATA8/B8 | IO/DIFFIO_T8p/DATA8/B8 | IOA3 | A
A6 | IO/DIFFIO_T10n/PADD19/B8 | IO/DIFFIO_T18n/PADD19/B8 | IO/DIFFIO_T15n/PADD19/B8 | IOA4 | A
B6 | IO/DIFFIO_T10p/DATA15/B8 | IO/DIFFIO_T18p/DATA15/B8 | IO/DIFFIO_T15p/DATA15/B8 | IOA5 | A
A7 | IO/DIFFIO_T11n/PADD18/B8 | IO/DIFFIO_T19n/PADD18/B8 | IO/DIFFIO_T16n/PADD18/B8 | IOA6 | A
B7 | IO/DIFFIO_T11p/DATA4/B8 | IO/DIFFIO_T19p/DATA4/B8 | IO/DIFFIO_T16p/DATA4/B8 | IOA7 | A
A8 | IO/DIFFIO_T12n/DATA2/B8 | IO/DIFFIO_T20n/DATA2/B8 | IO/DIFFIO_T17n/DATA2/B8 | IOA8 | A
B8 | IO/DIFFIO_T12p/DATA3/B8 | IO/DIFFIO_T20p/DATA3/B8 | IO/DIFFIO_T17p/DATA3/B8 | IOA9 | A
A9 | IO/DIFFIO_T13n/PADD16/B8 | IO/DIFFIO_T24n/PADD16/B8 | IO/DIFFIO_T20n/PADD16/B8 | IOA10 | A
B9 | IO/DIFFIO_T13p/PADD17/B8 | IO/DIFFIO_T24p/PADD17/B8 | IO/DIFFIO_T20p/PADD17/B8 | IOA11 | A
B10 | IO/DIFFIO_T14p/PADD15/B8 | IO/DIFFIO_T25p/PADD15/B8 | IO/DIFFIO_T21p/PADD15/B8 | IOA12 | A
A10 | IO/DIFFIO_T14n/B8 | IO/DIFFIO_T25n/B8 | IO/DIFFIO_T21n/B8 | IOA13 | A
A13 | IO/DIFFIO_T17n/PADD11/B7 | IO/DIFFIO_T29n/PADD11/B7 | IO/DIFFIO_T24n/PADD11/B7 | IOA14 | A
B13 | IO/DIFFIO_T17p/PADD12/B7 | IO/DIFFIO_T29p/PADD12/B7 | IO/DIFFIO_T24p/PADD12/B7 | IOA15 | A
A14 | IO/DIFFIO_T18n/PADD9/B7 | IO/DIFFIO_T31n/PADD9/B7 | IO/DIFFIO_T25n/PADD9/B7 | IOA16 | A
B14 | IO/DIFFIO_T18p/PADD10/B7 | IO/DIFFIO_T31p/PADD10/B7 | IO/DIFFIO_T25p/PADD10/B7 | IOA17 | A
A15 | IO/DIFFIO_T20n/PADD5/B7 | IO/DIFFIO_T36n/PADD5/B7 | IO/DIFFIO_T27n/PADD5/B7 | IOA18 | A
B15 | IO/DIFFIO_T20p/PADD6/B7 | IO/DIFFIO_T36p/PADD6/B7 | IO/DIFFIO_T27p/PADD6/B7 | IOA19 | A
A16 | IO/DIFFIO_T24n/B7 | IO/DIFFIO_T40n/B7 | IO/DIFFIO_T30n/B7 | IOA20 | A
B16 | IO/DIFFIO_T24p/B7 | IO/DIFFIO_T40p/B7 | IO/DIFFIO_T30p/B7 | IOA21 | A
A17 | IO/DIFFIO_T25n/PADD1/B7 | IO/DIFFIO_T41n/PADD1/B7 | IO/DIFFIO_T31n/PADD1/B7 | IOA22 | A
B17 | IO/DIFFIO_T25p/PADD2/B7 | IO/DIFFIO_T41p/PADD2/B7 | IO/DIFFIO_T31p/PADD2/B7 | IOA23 | A
A18 | IO/DIFFIO_T27n/B7 | IO/DIFFIO_T45n/B7 | IO/DIFFIO_T34n/B7 | IOA24 | A
B18 | IO/DIFFIO_T27p/PADD0/B7 | IO/DIFFIO_T45p/PADD0/B7 | IO/DIFFIO_T34p/PADD0/B7 | IOA25 | A
B21 | IO/DIFFIO_R3p/PADD21/B6 | IO/DIFFIO_R5p/PADD21/B6 | IO/DIFFIO_R3p/PADD21/B6 | IOA26 | A
B22 | IO/DIFFIO_R3n/PADD22/B6 | IO/DIFFIO_R5n/PADD22/B6 | IO/DIFFIO_R3n/PADD22/B6 | IOA27 | A
C21 | IO/DIFFIO_R4p/B6 | IO/DIFFIO_R6p/B6 | IO/DIFFIO_R4p/B6 | IOA28 | A
C22 | IO/DIFFIO_R4n/B6 | IO/DIFFIO_R6n/B6 | IO/DIFFIO_R4n/B6 | IOA29 | A
D21 | IO/DIFFIO_R7p/B6 | IO/DIFFIO_R9p/B6 | IO/DIFFIO_R7p/B6 | IOA30 | A
D22 | IO/DIFFIO_R7n/B6 | IO/DIFFIO_R9n/B6 | IO/DIFFIO_R7n/B6 | IOA31 | A
C1 | IO/DIFFIO_L3n/B1 | IO/DIFFIO_L7n/B1 | IO/DIFFIO_L4n/B1 | IOA32 | A
C2 | IO/DIFFIO_L3p/B1 | IO/DIFFIO_L7p/B1 | IO/DIFFIO_L4p/B1 | IOA33 | A
B1 | IO/DIFFIO_L1n/B1 | IO/DIFFIO_L2n/B1 | IO/DIFFIO_L2n/B1 | IOA34 | A
B2 | IO/DIFFIO_L1p/B1 | IO/DIFFIO_L2p/B1 | IO/DIFFIO_L2p/B1 | IOA35 | A
C3 | IO/DIFFIO_T2n/B8 | IO/DIFFIO_T3n/B8 | IO/DIFFIO_T3n/B8 | IOA36 | A
C4 | IO/DIFFIO_T2p/DATA12/B8 | IO/DIFFIO_T3p/DATA12/B8 | IO/DIFFIO_T3p/DATA12/B8 | IOA37 | A
F7 | IO/DIFFIO_T1n/B8 | IO/DIFFIO_T1n/B8 | IO/DIFFIO_T2n/B8 | IOA38 | A
G7 | IO/DIFFIO_T1p/B8 | IO/DIFFIO_T1p/B8 | IO/DIFFIO_T2p/B8 | IOA39 | A
C7 | IO/DIFFIO_T9p/DATA13/B8 | IO/DIFFIO_T16p/DATA13/B8 | IO/DIFFIO_T13p/DATA13/B8 | IOA40 | A
C8 | IO/DIFFIO_T9n/DATA14/B8 | IO/DIFFIO_T16n/DATA14/B8 | IO/DIFFIO_T13n/DATA14/B8 | IOA41 | A
F8 | IO/DIFFIO_T4n/DATA9/B8 | IO/DIFFIO_T5n/DATA9/B8 | IO/DIFFIO_T7n/DATA9/B8 | IOA42 | A
G8 | IO/DIFFIO_T4p/B8 | IO/DIFFIO_T5p/B8 | IO/DIFFIO_T7p/B8 | IOA43 | A
F9 | IO/DIFFIO_T6n/B8 | IO/B8 | IO/B8 | IOA44 | A
F10 | IO/DIFFIO_T6p/DATA6/B8 | IO/DIFFIO_T8p/DATA6/B8 | IO/DIFFIO_T10p/DATA6/B8 | IOA45 | A
F11 | IO/DIFFIO_T16p/PADD14/B7 | IO/DIFFIO_T27p/PADD14/B7 | IO/DIFFIO_T23p/PADD14/B7 | IOA46 | A
E11 | IO/DIFFIO_T16n/PADD13/B7 | IO/DIFFIO_T27n/PADD13/B7 | IO/DIFFIO_T23n/PADD13/B7 | IOA47 | A
C13 | IO/DIFFIO_T19n/PADD7/B7 | IO/DIFFIO_T35n/PADD7/B7 | IO/DIFFIO_T26n/PADD7/B7 | IOA48 | A
D13 | IO/DIFFIO_T19p/PADD8/B7 | IO/DIFFIO_T35p/PADD8/B7 | IO/DIFFIO_T26p/PADD8/B7 | IOA49 | A
D15 | IO/DIFFIO_T26n/B7 | IO/VREFB7N1/B7 | IO/DIFFIO_T33n/B7 | IOA50 | A
E15 | IO/DIFFIO_T26p/B7 | IO/DIFFIO_T44n/B7 | IO/DIFFIO_T33p/B7 | IOA51 | A
E16 | IO/DIFFIO_T32p/B7 | IO/DIFFIO_T51p/B7 | IO/DIFFIO_T42p/B7 | IOA52 | A
F16 | IO/DIFFIO_T32n/B7 | IO/DIFFIO_T51n/B7 | IO/DIFFIO_T42n/B7 | IOA53 | A
D19 | IO/DIFFIO_T29p/B7 | IO/DIFFIO_T47p/B7 | IO/DIFFIO_T37p/B7 | IOA54 | A
C19 | IO/DIFFIO_T29n/B7 | IO/DIFFIO_T47n/B7 | IO/DIFFIO_T37n/B7 | IOA55 | A
F19 | IO/DIFFIO_R6p/B6 | IO/DIFFIO_R8p/B6 | IO/DIFFIO_R6p/B6 | IOA56 | A
F20 | IO/DIFFIO_R6n/nAVD/B6 | IO/DIFFIO_R8n/nAVD/B6 | IO/DIFFIO_R6n/nAVD/B6 | IOA57 | A
C20 | IO/DIFFIO_R2n/PADD20/B6 | IO/DIFFIO_R4n/PADD20/B6 | IO/DIFFIO_R2n/PADD20/B6 | IOA58 | A
D20 | IO/DIFFIO_R2p/B6 | IO/VREFB6N0/B6 | IO/DIFFIO_R2p/B6 | IOA59 | A
F21 | IO/DIFFIO_R11p/B6 | IO/DIFFIO_R18p/B6 | IO/DIFFIO_R11p/B6 | IOA60 | A
F22 | IO/DIFFIO_R11n/B6 | IO/DIFFIO_R18n/B6 | IO/DIFFIO_R11n/B6 | IOA61 | A
H21 | IO/DIFFIO_R13p/B6 | IO/DIFFIO_R22p/B6 | IO/DIFFIO_R14p/B6 | IOA62 | A
H22 | IO/DIFFIO_R13n/B6 | IO/DIFFIO_R22n/B6 | IO/DIFFIO_R14n/B6 | IOA63 | A
Y1 | IO/DIFFIO_L25n/B2 | IO/DIFFIO_L45n/B2 | IO/DIFFIO_L29n/B2 | IOB0 | B
Y2 | IO/DIFFIO_L25p/B2 | IO/DIFFIO_L45p/B2 | IO/DIFFIO_L29p/B2 | IOB1 | B
W1 | IO/DIFFIO_L24n/B2 | IO/DIFFIO_L44n/B2 | IO/DIFFIO_L28n/B2 | IOB2 | B
W2 | IO/DIFFIO_L24p/B2 | IO/DIFFIO_L44p/B2 | IO/DIFFIO_L28p/B2 | IOB3 | B
V5 | IO/DIFFIO_B3n/B3 | IO/DIFFIO_B1n/B3 | IO/DIFFIO_B1n/B3 | IOB4 | B
V6 | IO/DIFFIO_B3p/B3 | IO/DIFFIO_B1p/B3 | IO/DIFFIO_B1p/B3 | IOB5 | B
W6 | IO/DIFFIO_B7p/B3 | IO/DIFFIO_B7p/B3 | IO/DIFFIO_B4p/B3 | IOB6 | B
V7 | IO/DIFFIO_B7n/B3 | IO/DIFFIO_B7n/B3 | IO/DIFFIO_B4n/B3 | IOB7 | B
Y7 | IO/DIFFIO_B10n/B3 | IO/DIFFIO_B12n/B3 | IO/DIFFIO_B7n/B3 | IOB8 | B
W7 | IO/DIFFIO_B10p/B3 | IO/DIFFIO_B12p/B3 | IO/DIFFIO_B7p/B3 | IOB9 | B
V8 | IO/DIFFIO_B11n/B3 | IO/DIFFIO_B13n/B3 | IO/DIFFIO_B8n/B3 | IOB10 | B
U9 | IO/DIFFIO_B11p/B3 | IO/DIFFIO_B13p/B3 | IO/DIFFIO_B8p/B3 | IOB11 | B
W10 | IO/DIFFIO_B17n/B3 | IO/DIFFIO_B26p/B3 | IO/DIFFIO_B20p/B3 | IOB12 | B
V11 | IO/DIFFIO_B17p/B3 | IO/DIFFIO_B25n/B3 | IO/DIFFIO_B19n/B3 | IOB13 | B
W13 | IO/DIFFIO_B21p/B4 | IO/DIFFIO_B32p/B4 | IO/DIFFIO_B26p/B4 | IOB14 | B
Y13 | IO/DIFFIO_B21n/B4 | IO/DIFFIO_B32n/B4 | IO/DIFFIO_B26n/B4 | IOB15 | B
U13 | IO/DIFFIO_B26p/B4 | IO/DIFFIO_B38n/B4 | IO/DIFFIO_B32p/B4 | IOB16 | B
V14 | IO/DIFFIO_B26n/B4 | IO/DIFFIO_B39p/B4 | IO/DIFFIO_B33p/B4 | IOB17 | B
W15 | IO/DIFFIO_B27n/B4 | IO/DIFFIO_B41n/B4 | IO/DIFFIO_B35p/B4 | IOB18 | B
V15 | IO/DIFFIO_B27p/B4 | IO/DIFFIO_B40n/B4 | IO/DIFFIO_B34n/B4 | IOB19 | B
W17 | IO/DIFFIO_B29p/B4 | IO/DIFFIO_B48p/B4 | IO/DIFFIO_B38p/B4 | IOB20 | B
Y17 | IO/DIFFIO_B29n/B4 | IO/DIFFIO_B48n/B4 | IO/DIFFIO_B38n/B4 | IOB21 | B
W19 | IO/DIFFIO_R34p/B5 | IO/VREFB5N3/B5 | IO/VREFB5N1/B5 | IOB22 | B
W20 | IO/DIFFIO_R34n/B5 | IO/B5 | IO/B5 | IOB23 | B
W21 | IO/DIFFIO_R31p/B5 | IO/DIFFIO_R49p/B5 | IO/DIFFIO_R32p/B5 | IOB24 | B
W22 | IO/DIFFIO_R31n/B5 | IO/DIFFIO_R49n/B5 | IO/DIFFIO_R32n/B5 | IOB25 | B
AA22 | IO/DIFFIO_R35n/B5 | IO/DIFFIO_R56n/B5 | IO/DIFFIO_R36n/B5 | IOB26 | B
AA21 | IO/DIFFIO_R35p/B5 | IO/DIFFIO_R56p/B5 | IO/DIFFIO_R36p/B5 | IOB27 | B
Y21 | IO/DIFFIO_R33p/B5 | IO/DIFFIO_R51p/B5 | IO/DIFFIO_R35p/B5 | IOB28 | B
Y22 | IO/DIFFIO_R33n/B5 | IO/DIFFIO_R51n/B5 | IO/DIFFIO_R35n/B5 | IOB29 | B
V16 | IO/VREFB4N0/B4 | IO/VREFB4N0/B4 | IO/B4 | IOB30 | B
W14 | IO/VREFB4N1/B4 | IO/VREFB4N2/B4 | IO/DIFFIO_B31n/B4 | IOB31 | B
AA1 | IO/DIFFIO_L27n/B2 | IO/DIFFIO_L50n/B2 | IO/DIFFIO_L31n/B2 | IOB32 | B
AA2 | IO/DIFFIO_L27p/B2 | IO/DIFFIO_L50p/B2 | IO/DIFFIO_L31p/B2 | IOB33 | B
AB4 | IO/DIFFIO_B8n/B3 | IO/VREFB3N2/B3 | IO/VREFB3N1/B3 | IOB34 | B
AA4 | IO/DIFFIO_B8p/B3 | IO/B3 | IO/B3 | IOB35 | B
AB5 | IO/DIFFIO_B9n/B3 | IO/DIFFIO_B8n/B3 | IO/DIFFIO_B6n/B3 | IOB36 | B
AA5 | IO/DIFFIO_B9p/B3 | IO/DIFFIO_B8p/B3 | IO/DIFFIO_B5p/B3 | IOB37 | B
AB7 | IO/DIFFIO_B12n/B3 | IO/DIFFIO_B14n/B3 | IO/DIFFIO_B10n/B3 | IOB38 | B
AA7 | IO/DIFFIO_B12p/B3 | IO/DIFFIO_B14p/B3 | IO/DIFFIO_B10p/B3 | IOB39 | B
AB8 | IO/DIFFIO_B15n/B3 | IO/DIFFIO_B18n/B3 | IO/DIFFIO_B17n/B3 | IOB40 | B
AA8 | IO/DIFFIO_B15p/B3 | IO/DIFFIO_B18p/B3 | IO/DIFFIO_B17p/B3 | IOB41 | B
AB9 | IO/DIFFIO_B16n/B3 | IO/DIFFIO_B21n/B3 | IO/DIFFIO_B18n/B3 | IOB42 | B
AA9 | IO/DIFFIO_B16p/B3 | IO/DIFFIO_B21p/B3 | IO/DIFFIO_B18p/B3 | IOB43 | B
AB13 | IO/DIFFIO_B19n/B4 | IO/DIFFIO_B28n/B4 | IO/DIFFIO_B23n/B4 | IOB44 | B
AA13 | IO/DIFFIO_B19p/B4 | IO/DIFFIO_B28p/B4 | IO/DIFFIO_B23p/B4 | IOB45 | B
AB14 | IO/DIFFIO_B20n/B4 | IO/DIFFIO_B29n/B4 | IO/DIFFIO_B25n/B4 | IOB46 | B
AA14 | IO/DIFFIO_B20p/B4 | IO/DIFFIO_B29p/B4 | IO/DIFFIO_B25p/B4 | IOB47 | B
T10 | IO/DIFFIO_B14p/B3 | IO/DIFFIO_B15p/B3 | IO/DIFFIO_B13p/B3 | IOB48 | B
U10 | IO/DIFFIO_B14n/B3 | IO/DIFFIO_B17n/B3 | IO/DIFFIO_B16n/B3 | IOB49 | B
R14 | IO/DIFFIO_B32p/B4 | IO/DIFFIO_B52p/B4 | IO/DIFFIO_B41p/B4 | IOB50 | B
R15 | IO/DIFFIO_B32n/B4 | IO/DIFFIO_B52n/B4 | IO/DIFFIO_B41n/B4 | IOB51 | B
T14 | IO/DIFFIO_B28p/B4 | IO/DIFFIO_B42p/B4 | IO/DIFFIO_B36p/B4 | IOB52 | B
T15 | IO/DIFFIO_B28n/B4 | IO/DIFFIO_B42n/B4 | IO/DIFFIO_B36n/B4 | IOB53 | B
AA15 | IO/DIFFIO_B22p/B4 | IO/DIFFIO_B33p/B4 | IO/DIFFIO_B27p/B4 | IOB54 | B
AB15 | IO/DIFFIO_B22n/B4 | IO/DIFFIO_B33n/B4 | IO/DIFFIO_B27n/B4 | IOB55 | B
AA16 | IO/DIFFIO_B24p/B4 | IO/DIFFIO_B35p/B4 | IO/DIFFIO_B30p/B4 | IOB56 | B
AB16 | IO/DIFFIO_B24n/B4 | IO/DIFFIO_B35n/B4 | IO/DIFFIO_B30n/B4 | IOB57 | B
AA17 | IO/DIFFIO_B25p/B4 | IO/DIFFIO_B43p/B4 | IO/DIFFIO_B37p/B4 | IOB58 | B
AB17 | IO/DIFFIO_B25n/B4 | IO/DIFFIO_B43n/B4 | IO/DIFFIO_B37n/B4 | IOB59 | B
AA20 | IO/DIFFIO_B30p/B4 | IO/DIFFIO_B49p/B4 | IO/DIFFIO_B39p/B4 | IOB60 | B
AB20 | IO/DIFFIO_B30n/B4 | IO/DIFFIO_B49n/B4 | IO/DIFFIO_B39n/B4 | IOB61 | B
V9 | IO/VREFB3N0/B3 | IO/VREFB3N1/B3 | IO/VREFB3N0/B3 | IOB62 | B
Y4 | IO/VREFB3N1/B3 | IO/VREFB3N3/B3 | IO/DIFFIO_B3p/B3 | IOB63 | B