## CNA
ACM-201
CN A
BANK | NET LABEL | FPGA ピン# | コネクタピン# |  | FPGA ピン# | NET LABEL | BANK
|  | 3.3V | 1 | 2 | 3.3V
|  | 3.3V | 3 | 4 | 3.3V
|  | N.C | 5 | 6 | N.C
|  | N.C | 7 | 8 | N.C
|  | N.C | 9 | 10 | N.C
A | CLK0 | N25 | 11 | 12 | N26 | CLK1 | A
|  | N.C | 13 | 14 | N.C
|  | N.C | 15 | 16 | N.C
A | IOA0 | G6 | 17 | 18 | M4 | IOA32 | A
A | IOA1 | H6 | 19 | 20 | M5 | IOA33 | A
A | IOA2 | J8 | 21 | 22 | L7 | IOA34 | A
A | IOA3 | F7 | 23 | 24 | K7 | IOA35 | A
A | IOA4 | E8 | 25 | 26 | K8 | IOA36 | A
A | IOA5 | E10 | 27 | 28 | J6 | IOA37 | A
A | IOA6 | F10 | 29 | 30 | J7 | IOA38 | A
A | IOA7 | E12 | 31 | 32 | C4 | IOA39 | A
A | IOA8 | F11 | 33 | 34 | B4 | IOA40 | A
A | IOA9 | D5 | 35 | 36 | B5 | IOA41 | A
A | IOA10 | D6 | 37 | 38 | B6 | IOA42 | A
A | IOA11 | D7 | 39 | 40 | B7 | IOA43 | A
A | IOA12 | D8 | 41 | 42 | B8 | IOA44 | A
A | IOA13 | D9 | 43 | 44 | B9 | IOA45 | A
A | IOA14 | D10 | 45 | 46 | B10 | IOA46 | A
A | IOA15 | D11 | 47 | 48 | B11 | IOA47 | A
A | IOA16 | D12 | 49 | 50 | B12 | IOA48 | A
A | IOA17 | W21 | 51 | 52 | C5 | IOA49 | A
A | IOA18 | V21 | 53 | 54 | C6 | IOA50 | A
A | IOA19 | V20 | 55 | 56 | C7 | IOA51 | A
A | IOA20 | U20 | 57 | 58 | C8 | IOA52 | A
A | IOA21 | U21 | 59 | 60 | C9 | IOA53 | A
A | IOA22 | V22 | 61 | 62 | C10 | IOA54 | A
A | IOA23 | R20 | 63 | 64 | C11 | IOA55 | A
A | IOA24 | T20 | 65 | 66 | C12 | IOA56 | A
A | IOA25 | U22 | 67 | 68 | A4 | IOA57 | A
A | IOA26 | U23 | 69 | 70 | A5 | IOA58 | A
A | IOA27 | V23 | 71 | 72 | A6 | IOA59 | A
A | IOA28 | T21 | 73 | 74 | A7 | IOA60 | A
A | IOA29 | T22 | 75 | 76 | A8 | IOA61 | A
A | IOA30 | T23 | 77 | 78 | A9 | IOA62 | A
A | IOA31 | P23 | 79 | 80 | A10 | IOA63 | A

## CNB
CN B
BANK | NET LABEL | FPGA ピン# | コネクタピン# |  | FPGA ピン# | NET LABEL | BANK
|  | 3.3V | 1 | 2 | 3.3V
|  | 3.3V | 3 | 4 | 3.3V
|  | N.C | 5 | 6 | N.C
|  | N.C | 7 | 8 | N.C
|  | N.C | 9 | 10 | N.C
B | CLK2 | A13 | 11 | 12 | B13 | CLK3 | B
|  | N.C | 13 | 14 | N.C
|  | N.C | 15 | 16 | N.C
B | IOB0 | U1 | 17 | 18 | R2 | IOB32 | B
B | IOB1 | V1 | 19 | 20 | T2 | IOB33 | B
B | IOB2 | W1 | 21 | 22 | U2 | IOB34 | B
B | IOB3 | Y1 | 23 | 24 | V2 | IOB35 | B
B | IOB4 | AA1 | 25 | 26 | W2 | IOB36 | B
B | IOB5 | AB1 | 27 | 28 | AB21 | IOB37 | B
B | IOB6 | AC1 | 29 | 30 | AA2 | IOB38 | B
B | IOB7 | P3 | 31 | 32 | AB2 | IOB39 | B
B | IOB8 | R3 | 33 | 34 | AC2 | IOB40 | B
B | IOB9 | T3 | 35 | 36 | AD2 | IOB41 | B
B | IOB10 | U3 | 37 | 38 | AE2 | IOB42 | B
B | IOB11 | V3 | 39 | 40 | P4 | IOB43 | B
B | IOB12 | W3 | 41 | 42 | R4 | IOB44 | B
B | IOB13 | Y3 | 43 | 44 | T4 | IOB45 | B
B | IOB14 | AA3 | 45 | 46 | U4 | IOB46 | B
B | IOB15 | AB3 | 47 | 48 | V4 | IOB47 | B
B | IOB16 | AC3 | 49 | 50 | W4 | IOB48 | B
B | IOB17 | AD3 | 51 | 52 | Y4 | IOB49 | B
B | IOB18 | AE3 | 53 | 54 | AA4 | IOB50 | B
B | IOB19 | P6 | 55 | 56 | AA5 | IOB51 | B
B | IOB20 | R5 | 57 | 58 | AB4 | IOB52 | B
B | IOB21 | T6 | 59 | 60 | AA6 | IOB53 | B
B | IOB22 | U5 | 61 | 62 | AA7 | IOB54 | B
B | IOB23 | V5 | 63 | 64 | Y5 | IOB55 | B
B | IOB24 | P7 | 65 | 66 | W6 | IOB56 | B
B | IOB25 | R6 | 67 | 68 | AF17 | IOB57 | B
B | IOB26 | T7 | 69 | 70 | AF18 | IOB58 | B
B | IOB27 | U6 | 71 | 72 | AF19 | IOB59 | B
B | IOB28 | V6 | 73 | 74 | AF20 | IOB60 | B
B | IOB29 | V7 | 75 | 76 | AF21 | IOB61 | B
B | IOB30 | U7 | 77 | 78 | AF22 | IOB62 | B
B | IOB31 | R7 | 79 | 80 | AF23 | IOB63 | B

## CNC
CN C
BANK | NET LABEL | FPGA ピン# | コネクタピン# |  | FPGA ピン# | NET LABEL | BANK
|  | 3.3V | 1 | 2 | 3.3V
|  | 3.3V | 3 | 4 | 3.3V
|  | N.C | 5 | 6 | N.C
|  | N.C | 7 | 8 | N.C
|  | N.C | 9 | 10 | N.C
|  | N.C | 11 | 12 | P1 | CLK8 | C
|  | N.C | 13 | 14 | P2 | CLK9 | C
|  | N.C | 15 | 16 | N.C
C | IOC0 | A14 | 17 | 18 | B14 | IOC32 | C
C | IOC1 | A17 | 19 | 20 | B15 | IOC33 | C
C | IOC2 | A18 | 21 | 22 | B16 | IOC34 | C
C | IOC3 | A19 | 23 | 24 | B17 | IOC35 | C
C | IOC4 | A20 | 25 | 26 | B18 | IOC36 | C
C | IOC5 | A21 | 27 | 28 | B19 | IOC37 | C
C | IOC6 | A22 | 29 | 30 | B20 | IOC38 | C
C | IOC7 | A23 | 31 | 32 | B21 | IOC39 | C
C | IOC8 | C15 | 33 | 34 | B22 | IOC40 | C
C | IOC9 | C16 | 35 | 36 | B23 | IOC41 | C
C | IOC10 | C17 | 37 | 38 | B24 | IOC42 | C
C | IOC11 | C19 | 39 | 40 | B25 | IOC43 | C
C | IOC12 | C21 | 41 | 42 | C24 | IOC44 | C
C | IOC13 | C22 | 43 | 44 | D14 | IOC45 | C
C | IOC14 | C23 | 45 | 46 | D15 | IOC46 | C
C | IOC15 | C25 | 47 | 48 | D16 | IOC47 | C
C | IOC16 | D23 | 49 | 50 | D17 | IOC48 | C
C | IOC17 | J20 | 51 | 52 | D18 | IOC49 | C
C | IOC18 | J21 | 53 | 54 | D19 | IOC50 | C
C | IOC19 | G21 | 55 | 56 | D20 | IOC51 | C
C | IOC20 | H21 | 57 | 58 | D21 | IOC52 | C
C | IOC21 | J23 | 59 | 60 | D25 | IOC53 | C
C | IOC22 | J25 | 61 | 62 | D26 | IOC54 | C
C | IOC23 | J24 | 63 | 64 | E22 | IOC55 | C
C | IOC24 | F23 | 65 | 66 | E26 | IOC56 | C
C | IOC25 | E25 | 67 | 68 | F26 | IOC57 | C
C | IOC26 | G23 | 69 | 70 | G26 | IOC58 | C
C | IOC27 | G25 | 71 | 72 | H26 | IOC59 | C
C | IOC28 | F25 | 73 | 74 | J26 | IOC60 | C
C | IOC29 | H24 | 75 | 76 | E23 | IOC61 | C
C | IOC30 | H25 | 77 | 78 | E24 | IOC62 | C
C | IOC31 | K26 | 79 | 80 | F24 | IOC63 | C
C | IOE0 | Y13 | 81 | 82 | AA18 | IOE10 | C
C | IOE1 | AC15 | 83 | 84 | AA17 | IOE11 | C
C | IOE2 | AC16 | 85 | 86 | AA16 | IOE12 | C
C | IOE3 | AB15 | 87 | 88 | AA15 | IOE13 | C
C | IOE4 | AC17 | 89 | 90 | AA14 | IOE14 | C
C | IOE5 | AC18 | 91 | 92 | AA13 | IOE15 | C
C | IOE6 | Y14 | 93 | 94 | AA20 | IOE16 | C
C | IOE7 | Y15 | 95 | 96 | AB18 | IOE17 | C
C | IOE8 | Y16 | 97 | 98 | AB20 | IOE18 | C
C | IOE9 | Y18 | 99 | 100 | AC14 | IOE19 | C

## CND
CN D
BANK | NET LABEL | FPGA ピン# | コネクタピン# |  | FPGA ピン# | NET LABEL | BANK
|  | 3.3V | 1 | 2 | 3.3V
|  | 3.3V | 3 | 4 | 3.3V
|  | N.C | 5 | 6 | N.C
|  | N.C | 7 | 8 | N.C
|  | N.C | 9 | 10 | N.C
C | CLK4 | AC13 | 11 | 12 | AE14 | CLK10 | C
C | CLK5 | AD13 | 13 | 14 | AF14 | CLK11 | C
|  | N.C | 15 | 16 | N.C
C | IOD0 | AE4 | 17 | 18 | AF4 | IOD32 | C
C | IOD1 | AE5 | 19 | 20 | AF5 | IOD33 | C
C | IOD2 | AE6 | 21 | 22 | AF6 | IOD34 | C
C | IOD3 | AE7 | 23 | 24 | AF7 | IOD35 | C
C | IOD4 | AE8 | 25 | 26 | AF8 | IOD36 | C
C | IOD5 | AE9 | 27 | 28 | AF9 | IOD37 | C
C | IOD6 | AE10 | 29 | 30 | AF10 | IOD38 | C
C | IOD7 | AE11 | 31 | 32 | AF13 | IOD39 | C
C | IOD8 | AE12 | 33 | 34 | AD4 | IOD40 | C
C | IOD9 | AE13 | 35 | 36 | AD5 | IOD41 | C
C | IOD10 | AC5 | 37 | 38 | AD6 | IOD42 | C
C | IOD11 | AC6 | 39 | 40 | AD7 | IOD43 | C
C | IOD12 | AC7 | 41 | 42 | AD8 | IOD44 | C
C | IOD13 | AC8 | 43 | 44 | AB8 | IOD45 | C
C | IOD14 | AC9 | 45 | 46 | AD10 | IOD46 | C
C | IOD15 | AC10 | 47 | 48 | AD11 | IOD47 | C
C | IOD16 | AC11 | 49 | 50 | AD12 | IOD48 | C
C | IOD17 | AC12 | 51 | 52 | AB10 | IOD49 | C
C | IOD18 | N20 | 53 | 54 | AB12 | IOD50 | C
C | IOD19 | J22 | 55 | 56 | AA9 | IOD51 | C
C | IOD20 | N23 | 57 | 58 | AA12 | IOD52 | C
C | IOD21 | N24 | 59 | 60 | AA11 | IOD53 | C
C | IOD22 | L19 | 61 | 62 | AA10 | IOD54 | C
C | IOD23 | L20 | 63 | 64 | M19 | IOD55 | C
C | IOD24 | L21 | 65 | 66 | M20 | IOD56 | C
C | IOD25 | L23 | 67 | 68 | M21 | IOD57 | C
C | IOD26 | L24 | 69 | 70 | M22 | IOD58 | C
C | IOD27 | L25 | 71 | 72 | M23 | IOD59 | C
C | IOD28 | K23 | 73 | 74 | M24 | IOD60 | C
C | IOD29 | K25 | 75 | 76 | M25 | IOD61 | C
C | IOD30 | K24 | 77 | 78 | K19 | IOD62 | C
C | IOD31 | K22 | 79 | 80 | K21 | IOD63 | C
C | IOE20 | AD15 | 81 | 82 | AE15 | IOE30 | C
C | IOE21 | AD16 | 83 | 84 | AE16 | IOE31 | C
C | IOE22 | AD17 | 85 | 86 | AE17 | IOE32 | C
C | IOE23 | AC19 | 87 | 88 | AE18 | IOE33 | C
C | IOE24 | AC20 | 89 | 90 | AE19 | IOE34 | C
C | IOE25 | AD19 | 91 | 92 | AE20 | IOE35 | C
C | IOE26 | AC21 | 93 | 94 | AE21 | IOE36 | C
C | IOE27 | AD21 | 95 | 96 | AE22 | IOE37 | C
C | IOE28 | AD22 | 97 | 98 | AE23 | IOE38 | C
C | IOE29 | AD23 | 99 | 100 | AC22 | IOE39 | C

## SDRAM
SDRAM (MT48LC16M16A2TG-75)
SDRAMピン# | NET LABEL | FPGA ピン#
U8-23 | SDADD0 | K1
U8-24 | SDADD1 | K2
U8-25 | SDADD2 | L2
U8-26 | SDADD3 | L3
U8-29 | SDADD4 | K6
U8-30 | SDADD5 | L6
U8-31 | SDADD6 | K5
U8-32 | SDADD7 | K4
U8-33 | SDADD8 | M2
U8-34 | SDADD9 | M3
U8-22 | SDADD10 | J2
U8-35 | SDADD11 | L4
U8-36 | SDADD12 | K3
U8-20 | SDBS0 | H2
U8-21 | SDBS1 | J1
U8-38 | SDDCLK | E5
U8-15 | SDLDQM | F1
U8-39 | SDUDQM | J4
U8-2 | DRAMD0 | B3
U8-4 | DRAMD1 | B2
U8-5 | DRAMD2 | C3
U8-7 | DRAMD3 | C2
U8-8 | DRAMD4 | D2
U8-10 | DRAMD5 | D1
U8-11 | DRAMD6 | E1
U8-13 | DRAMD7 | E2
U8-42 | DRAMD8 | J3
U8-44 | DRAMD9 | H3
U8-45 | DRAMD10 | H4
U8-47 | DRAMD11 | G3
U8-48 | DRAMD12 | G4
U8-50 | DRAMD13 | G5
U8-51 | DRAMD14 | F3
U8-53 | DRAMD15 | F4
U8-17 | NSDCAS | G1
U8-37 | NSDCLKE | J5
U8-19 | NSDCS | H1
U8-18 | NSDRAS | G2
U8-16 | NSDWE | F2

## SRAM
SRAM (IDT71V016SA10PH)
SRAMピン# | NET LABEL | FPGA ピン#
U5-5 | RAM_A0 | T24
U5-4 | RAM_A1 | T25
U5-3 | RAM_A2 | R24
U5-2 | RAM_A3 | R25
U5-1 | RAM_A4 | P24
U5-44 | RAM_A5 | Y21
U5-43 | RAM_A6 | W23
U5-42 | RAM_A7 | Y22
U5-27 | RAM_A8 | AD24
U5-26 | RAM_A9 | AD25
U5-25 | RAM_A10 | AE25
U5-24 | RAM_A11 | AE24
U5-21 | RAM_A12 | AC25
U5-20 | RAM_A13 | AC26
U5-19 | RAM_A14 | AB25
U5-18 | RAM_A15 | AB26
U5-40 | RAM_BHE | V24
U5-39 | RAM_BLE | W24
U5-6 | RAM_CS | U26
U5-7 | RAM_D0 | U25
U5-8 | RAM_D1 | V26
U5-9 | RAM_D2 | V25
U5-10 | RAM_D3 | W26
U5-13 | RAM_D4 | W25
U5-14 | RAM_D5 | Y26
U5-15 | RAM_D6 | Y25
U5-16 | RAM_D7 | AA26
U5-29 | RAM_D8 | G12
U5-30 | RAM_D9 | AC23
U5-31 | RAM_D10 | AB24
U5-32 | RAM_D11 | AB23
U5-35 | RAM_D12 | AA24
U5-36 | RAM_D13 | AA23
U5-37 | RAM_D14 | Y24
U5-38 | RAM_D15 | Y23
U5-41 | RAM_OE | U24
U5-17 | RAM_WE | AA25

## FLASH-ROM 汎用LED スイッチ
FLASH-ROM (M25P40-VMN6P)
FLASH-ROMピン＃ | NET LABEL | FPGAピン＃
U7-6 | FMCK | F9
U7-1 | FMCS0 | G10
U7-5 | FMD | F12
U7-7 | FMHOLD | G9
U7-2 | FMQ | G11
汎用LED
LED | NET LABEL | FPGAピン＃
LED3 | UIO2 | G17
LED4 | UIO3 | G18
汎用スイッチ
スイッチ | NET LABEL | FPGAピン＃
SW1 | UIO0 | G15
SW2 | UIO1 | G16