## CNA
ACM-202
CNA
BANK | NET LABEL | FPGA ピン# | コネクタピン# |  | FPGA ピン# | NET LABEL | BANK
|  | 3.3V | 1 | 2 | 3.3V
|  | 3.3V | 3 | 4 | 3.3V
|  | 電源予約 | 5 | 6 | 電源予約
|  | 電源予約 | 7 | 8 | 電源予約
|  | N.C | 9 | 10 | N.C
|  | GND | - | - | GND
| CLK0 | Y2 | 11 | 12 | Y1 | CLK1
|  | N.C | 13 | 14 | N.C
|  | N.C | 15 | 16 | N.C
A | IOA0 | P2 | 17 | 18 | P28 | IOA32 | A
A | IOA1 | P1 | 19 | 20 | P27 | IOA33 | A
A | IOA2 | M2 | 21 | 22 | M28 | IOA34 | A
A | IOA3 | M1 | 23 | 24 | M27 | IOA35 | A
A | IOA4 | L1 | 25 | 26 | P26 | IOA36 | A
A | IOA5 | K1 | 27 | 28 | P25 | IOA37 | A
A | IOA6 | K2 | 29 | 30 | N26 | IOA38 | A
A | IOA7 | J4 | 31 | 32 | N25 | IOA39 | A
A | IOA8 | J3 | 33 | 34 | M25 | IOA40 | A
A | IOA9 | H6 | 35 | 36 | M26 | IOA41 | A
A | IOA10 | H5 | 37 | 38 | L24 | IOA42 | A
A | IOA11 | H3 | 39 | 40 | L23 | IOA43 | A
A | IOA12 | H4 | 41 | 42 | L25 | IOA44 | A
A | IOA13 | G1 | 43 | 44 | L26 | IOA45 | A
A | IOA14 | G2 | 45 | 46 | L28 | IOA46 | A
A | IOA15 | G3 | 47 | 48 | L27 | IOA47 | A
A | IOA16 | G4 | 49 | 50 | K28 | IOA48 | A
A | IOA17 | F1 | 51 | 52 | K27 | IOA49 | A
A | IOA18 | F2 | 53 | 54 | K25 | IOA50 | A
A | IOA19 | E1 | 55 | 56 | K26 | IOA51 | A
A | IOA20 | D1 | 57 | 58 | J25 | IOA52 | A
A | IOA21 | D2 | 59 | 60 | J26 | IOA53 | A
A | IOA22 | F3 | 61 | 62 | H24 | IOA54 | A
A | IOA23 | E3 | 63 | 64 | H26 | IOA55 | A
A | IOA24 | D3 | 65 | 66 | G27 | IOA56 | A
A | IOA25 | C2 | 67 | 68 | G28 | IOA57 | A
A | IOA26 | G6 | 69 | 70 | F27 | IOA58 | A
A | IOA27 | G5 | 71 | 72 | F28 | IOA59 | A
A | IOA28 | F5 | 73 | 74 | D26 | IOA60 | A
A | IOA29 | H7 | 75 | 76 | N21 | IOA61 | A
A | IOA30 | L5 | 77 | 78 | M21 | IOA62 | A
A | IOA31 | M5 | 79 | 80 | J22 | IOA63 | A

## CNB
CNB
BANK | NET LABEL | FPGA ピン# | コネクタピン# |  | FPGA ピン# | NET LABEL | BANK
|  | VIO(B) | 1 | 2 | VIO(B)
|  | VIO(B) | 3 | 4 | VIO(B)
|  | 電源予約 | 5 | 6 | 電源予約
|  | 電源予約 | 7 | 8 | 電源予約
|  | N.C | 9 | 10 | N.C
| CLK2 | AG14 | 11 | 12 | AH14 | CLK3
|  | N.C | 13 | 14 | N.C
|  | N.C | 15 | 16 | N.C
B | IOB0 | Y3 | 17 | 18 | AF3 | IOB32 | B
B | IOB1 | Y4 | 19 | 20 | AH3 | IOB33 | B
B | IOB2 | AA3 | 21 | 22 | AG4 | IOB34 | B
B | IOB3 | AA4 | 23 | 24 | AH4 | IOB35 | B
B | IOB4 | AB1 | 25 | 26 | AG6 | IOB36 | B
B | IOB5 | AB2 | 27 | 28 | AH6 | IOB37 | B
B | IOB6 | AC1 | 29 | 30 | AG7 | IOB38 | B
B | IOB7 | AC2 | 31 | 32 | AH7 | IOB39 | B
B | IOB8 | AD1 | 33 | 34 | AG8 | IOB40 | B
B | IOB9 | AD2 | 35 | 36 | AH8 | IOB41 | B
B | IOB10 | AC3 | 37 | 38 | AG10 | IOB42 | B
B | IOB11 | AD3 | 39 | 40 | AH10 | IOB43 | B
B | IOB12 | T3 | 41 | 42 | AG11 | IOB44 | B
B | IOB13 | T4 | 43 | 44 | AH11 | IOB45 | B
B | IOB14 | AD4 | 45 | 46 | U1 | IOB46 | B
B | IOB15 | AF4 | 47 | 48 | U2 | IOB47 | B
B | IOB16 | AE4 | 49 | 50 | V1 | IOB48 | B
B | IOB17 | AG3 | 51 | 52 | V2 | IOB49 | B
B | IOB18 | AD5 | 53 | 54 | W1 | IOB50 | B
B | IOB19 | AE6 | 55 | 56 | W2 | IOB51 | B
B | IOB20 | AB8 | 57 | 58 | R1 | IOB52 | B
B | IOB21 | AB9 | 59 | 60 | R2 | IOB53 | B
B | IOB22 | AF7 | 61 | 62 | R3 | IOB54 | B
B | IOB23 | AE7 | 63 | 64 | R4 | IOB55 | B
B | IOB24 | AF8 | 65 | 66 | V3 | IOB56 | B
B | IOB25 | AE8 | 67 | 68 | V4 | IOB57 | B
B | IOB26 | AC7 | 69 | 70 | U3 | IOB58 | B
B | IOB27 | AD8 | 71 | 72 | U4 | IOB59 | B
B | IOB28 | AF10 | 73 | 74 | U5 | IOB60 | B
B | IOB29 | AE10 | 75 | 76 | U6 | IOB61 | B
B | IOB30 | AE11 | 77 | 78 | AF12 | IOB62 | B
B | IOB31 | AF11 | 79 | 80 | AE12 | IOB63 | B

## CNC
CNC
BANK | NET LABEL | FPGA ピン# | コネクタピン# |  | FPGA ピン# | NET LABEL | BANK
|  | VIO(C) | 1 | 2 | VIO(C)
|  | VIO(C) | 3 | 4 | VIO(C)
|  | 電源予約 | 5 | 6 | 電源予約
|  | 電源予約 | 7 | 8 | 電源予約
|  | N.C | 9 | 10 | N.C
|  | GND | - | - | GND
| CLK6 | A14 | 11 | 12 | A15 | CLK8
| CLK7 | B14 | 13 | 14 | B15 | CLK9
|  | N.C | 15 | 16 | N.C
C | IOC0 | B3 | 17 | 18 | C4 | IOC42 | C
C | IOC1 | A3 | 19 | 20 | D4 | IOC43 | C
C | IOC2 | B4 | 21 | 22 | D7 | IOC44 | C
C | IOC3 | A4 | 23 | 24 | C7 | IOC45 | C
C | IOC4 | B6 | 25 | 26 | D8 | IOC46 | C
C | IOC5 | A6 | 27 | 28 | C8 | IOC47 | C
C | IOC6 | B7 | 29 | 30 | D9 | IOC48 | C
C | IOC7 | A7 | 31 | 32 | C9 | IOC49 | C
C | IOC8 | B8 | 33 | 34 | C10 | IOC50 | C
C | IOC9 | A8 | 35 | 36 | D10 | IOC51 | C
C | IOC10 | B10 | 37 | 38 | C12 | IOC52 | C
C | IOC11 | A10 | 39 | 40 | D12 | IOC53 | C
C | IOC12 | B11 | 41 | 42 | F11 | IOC54 | C
C | IOC13 | A11 | 43 | 44 | E11 | IOC55 | C
C | IOC14 | B12 | 45 | 46 | F12 | IOC56 | C
C | IOC15 | A12 | 47 | 48 | E12 | IOC57 | C
C | IOC16 | A17 | 49 | 50 | C13 | IOC58 | C
C | IOC17 | B17 | 51 | 52 | D13 | IOC59 | C
C | IOC18 | A18 | 53 | 54 | C14 | IOC60 | C
C | IOC19 | B18 | 55 | 56 | D14 | IOC61 | C
C | IOC20 | A19 | 57 | 58 | F14 | IOC62 | C
C | IOC21 | B19 | 59 | 60 | E14 | IOC63 | C
C | IOC22 | B21 | 61 | 62 | G13 | IOC64 | C
C | IOC23 | A21 | 63 | 64 | H13 | IOC65 | C
C | IOC24 | A22 | 65 | 66 | D15 | IOC66 | C
C | IOC25 | B22 | 67 | 68 | C15 | IOC67 | C
C | IOC26 | A23 | 69 | 70 | E21 | IOC68 | C
C | IOC27 | B23 | 71 | 72 | F21 | IOC69 | C
C | IOC28 | A25 | 73 | 74 | D17 | IOC70 | C
C | IOC29 | A26 | 75 | 76 | C17 | IOC71 | C
C | IOC30 | D21 | 77 | 78 | C19 | IOC72 | C
C | IOC31 | C22 | 79 | 80 | D19 | IOC73 | C
C | IOC32 | D24 | 81 | 82 | C20 | IOC74 | C
C | IOC33 | C24 | 83 | 84 | D20 | IOC75 | C
C | IOC34 | D25 | 85 | 86 | C18 | IOC76 | C
C | IOC35 | C25 | 87 | 88 | D18 | IOC77 | C
C | IOC36 | B26 | 89 | 90 | E18 | IOC78 | C
C | IOC37 | C26 | 91 | 92 | F18 | IOC79 | C
C | IOC38 | D6 | 93 | 94 | E17 | IOC80 | C
C | IOC39 | G14 | 95 | 96 | F22 | IOC81 | C
C | IOC40 | G12 | 97 | 98 | G17 | IOC82 | C
C | IOC41 | G9 | 99 | 100 | G15 | IOC83 | C

## CND
CND
BANK | NET LABEL | FPGA ピン# | コネクタピン# |  | FPGA ピン# | NET LABEL | BANK
|  | VIO(D) | 1 | 2 | VIO(D)
|  | VIO(D) | 3 | 4 | VIO(D)
|  | 電源予約 | 5 | 6 | 電源予約
|  | 電源予約 | 7 | 8 | 電源予約
|  | N.C | 9 | 10 | N.C
|  | GND | - | - | GND
| CLK4 | Y27 | 11 | 12 | AH15 | CLK10
| CLK5 | Y28 | 13 | 14 | AG15 | CLK11
|  | N.C | 15 | 16 | N.C
D | IOD0 | AG17 | 17 | 18 | AC15 | IOD42 | D
D | IOD1 | AH17 | 19 | 20 | AD15 | IOD43 | D
D | IOD2 | AG18 | 21 | 22 | AE15 | IOD44 | D
D | IOD3 | AH18 | 23 | 24 | AF15 | IOD45 | D
D | IOD4 | AG19 | 25 | 26 | AF16 | IOD46 | D
D | IOD5 | AH19 | 27 | 28 | AE16 | IOD47 | D
D | IOD6 | AG21 | 29 | 30 | AE17 | IOD48 | D
D | IOD7 | AH21 | 31 | 32 | AF17 | IOD49 | D
D | IOD8 | AH22 | 33 | 34 | AF18 | IOD50 | D
D | IOD9 | AG22 | 35 | 36 | AE18 | IOD51 | D
D | IOD10 | AE19 | 37 | 38 | AH23 | IOD52 | D
D | IOD11 | AF19 | 39 | 40 | AG23 | IOD53 | D
D | IOD12 | AF20 | 41 | 42 | AH25 | IOD54 | D
D | IOD13 | AE20 | 43 | 44 | AG25 | IOD55 | D
D | IOD14 | AF21 | 45 | 46 | AH26 | IOD56 | D
D | IOD15 | AE21 | 47 | 48 | AG26 | IOD57 | D
D | IOD16 | AF24 | 49 | 50 | AE27 | IOD58 | D
D | IOD17 | AF25 | 51 | 52 | AE28 | IOD59 | D
D | IOD18 | AE25 | 53 | 54 | AD27 | IOD60 | D
D | IOD19 | AF26 | 55 | 56 | AD28 | IOD61 | D
D | IOD20 | AF27 | 57 | 58 | AC27 | IOD62 | D
D | IOD21 | AC26 | 59 | 60 | AC28 | IOD63 | D
D | IOD22 | AD26 | 61 | 62 | AB27 | IOD64 | D
D | IOD23 | AB25 | 63 | 64 | AB28 | IOD65 | D
D | IOD24 | AB26 | 65 | 66 | AD17 | IOD66 | D
D | IOD25 | AA25 | 67 | 68 | AC17 | IOD67 | D
D | IOD26 | AA26 | 69 | 70 | AB16 | IOD68 | D
D | IOD27 | Y25 | 71 | 72 | AA16 | IOD69 | D
D | IOD28 | Y26 | 73 | 74 | AC24 | IOD70 | D
D | IOD29 | T21 | 75 | 76 | AC25 | IOD71 | D
D | IOD30 | T22 | 77 | 78 | Y23 | IOD72 | D
D | IOD31 | U25 | 79 | 80 | Y24 | IOD73 | D
D | IOD32 | U26 | 81 | 82 | W25 | IOD74 | D
D | IOD33 | U28 | 83 | 84 | W26 | IOD75 | D
D | IOD34 | U27 | 85 | 86 | W27 | IOD76 | D
D | IOD35 | R26 | 87 | 88 | W28 | IOD77 | C
D | IOD36 | R25 | 89 | 90 | V25 | IOD78 | C
D | IOD37 | R27 | 91 | 92 | V26 | IOD79 | D
D | IOD38 | R28 | 93 | 94 | V27 | IOD80 | D
D | IOD39 | T25 | 95 | 96 | V28 | IOD81 | D
D | IOD40 | AA15 | 97 | 98 | U23 | IOD82 | D
D | IOD41 | AC18 | 99 | 100 | AA24 | IOD83 | D

## 汎用LED スイッチ
汎用LED
LED | NET LABEL | FPGAピン＃
LED3 | ULED0 | AD10
LED4 | ULED1 | AE9
汎用スイッチ
スイッチ | NET LABEL | FPGAピン＃
SW2 | PSW0 | AE13
SW3 | PSW1 | AD7
汎用スイッチ(DIP)
スイッチ | NET LABEL | FPGAピン＃
SW1-5 | DSW4 | AF9
SW1-6 | DSW5 | AF6
SW1-7 | DSW6 | AA8
SW1-8 | DSW7 | AA10
その他
NET LABEL | FPGAピン#
D_RXD | D27
D_TXD | D28

## CLK
内部CLK
クロック | NET LABEL | FPGA ピン#
オンボード30M | GCLKA | J1,J2
オンボード50M | GCLKB | J28,J27
外部CLK
クロック | NET LABEL | FPGA ピン# | 備考
任意 | CLK0 | Y2 | P | B
任意 | CLK1 | Y1 | N | B
任意 | CLK2 | AG14 | P | B
任意 | CLK3 | AH14 | N | B
任意 | CLK4 | Y27 | P | D
任意 | CLK5 | Y28 | N | D
任意 | CLK6 | A14 | N | C
任意 | CLK7 | B14 | P | C
任意 | CLK8 | A15 | N | C
任意 | CLK9 | B15 | P | C
任意 | CLK10 | AH15 | N | D
任意 | CLK11 | AG15 | P | D

## CycloneIII780PIN比較
ピン番号 | NET LAVEL | EP3C40 | EP3C55 | EP3C80 | EP3C120 | BANK
A10 | IOC11 | IO/PADD18/DIFFIO_T19n/B8 | IO/PADD18/DIFFIO_T16n/B8 | IO/PADD18/DIFFIO_T18n/B8 | IO/PADD18/DIFFIO_T23n/B8 | C
A11 | IOC13 | IO/DATA2/DIFFIO_T20n/B8 | IO/DATA2/DIFFIO_T17n/B8 | IO/DATA2/DIFFIO_T19n/B8 | IO/DATA2/DIFFIO_T25n/B8 | C
A12 | IOC15 | IO/DIFFIO_T23n/B8 | IO/DIFFIO_T19n/B8 | IO/DIFFIO_T21n/B8 | IO/DIFFIO_T27n/B8 | C
A13 |  | VCCIO8/ | VCCIO8/ | VCCIO8/ | VCCIO8/
A14 |  | CLK10/DIFFCLK_4n/B8 | CLK10/DIFFCLK_4n/B8 | CLK10/DIFFCLK_4n/B8 | CLK10/DIFFCLK_4n/B8 | C
A15 |  | CLK8/DIFFCLK_5n/B7 | CLK8/DIFFCLK_5n/B7 | CLK8/DIFFCLK_5n/B7 | CLK8/DIFFCLK_5n/B7 | C
A16 |  | VCCIO7/ | VCCIO7/ | VCCIO7/ | VCCIO7/
A17 | IOC16 | IO/PADD11/DIFFIO_T29n/B7 | IO/PADD11/DIFFIO_T24n/B7 | IO/PADD11/DIFFIO_T26n/B7 | IO/PADD11/DIFFIO_T35n/B7 | C
A18 | IOC18 | IO/PADD7/DIFFIO_T35n/B7 | IO/PADD7/DIFFIO_T26n/B7 | IO/PADD7/DIFFIO_T31n/B7 | IO/PADD7/DIFFIO_T44n/B7 | C
A19 | IOC20 | IO/PADD5/DIFFIO_T36n/B7 | IO/PADD5/DIFFIO_T27n/B7 | IO/PADD5/DIFFIO_T32n/B7 | IO/PADD5/DIFFIO_T45n/B7 | C
A2 |  | VCCIO8/ | VCCIO8/ | VCCIO8/ | VCCIO8/
A20 |  | VCCIO7/ | VCCIO7/ | VCCIO7/ | VCCIO7/
A21 | IOC23 | IO/DIFFIO_T43p/B7 | IO/DIFFIO_T33n/B7 | IO/DIFFIO_T38n/B7 | IO/DIFFIO_T52n/B7 | C
A22 | IOC24 | IO/DIFFIO_T43n/B7 | IO/DIFFIO_T34n/B7 | IO/DIFFIO_T39n/B7 | IO/DIFFIO_T53n/B7 | C
A23 | IOC26 | IO/B7 | IO/DIFFIO_T37n/B7 | IO/DIFFIO_T42n/B7 | IO/DIFFIO_T56n/B7 | C
A24 |  | VCCIO7/ | VCCIO7/ | VCCIO7/ | VCCIO7/
A25 | IOC28 | IO/DIFFIO_T49p/B7 | IO/DIFFIO_T40p/B7 | IO/DIFFIO_T45p/B7 | IO/DIFFIO_T59p/B7 | C
A26 | IOC29 | IO/DIFFIO_T50n/B7 | IO/DIFFIO_T40n/B7 | IO/DIFFIO_T45n/B7 | IO/DIFFIO_T59n/B7 | C
A27 |  | VCCIO7/ | VCCIO7/ | VCCIO7/ | VCCIO7/
A3 | IOC1 | IO/DIFFIO_T2n/B8 | IO/DIFFIO_T2p/B8 | IO/DIFFIO_T2p/B8 | IO/DIFFIO_T3p/B8 | C
A4 | IOC3 | IO/DIFFIO_T3n/B8 | IO/DIFFIO_T3n/B8 | IO/DIFFIO_T3n/B8 | IO/DIFFIO_T4n/B8 | C
A5 |  | VCCIO8/ | VCCIO8/ | VCCIO8/ | VCCIO8/
A6 | IOC5 | IO/DIFFIO_T8n/B8 | IO/DIFFIO_T10n/B8 | IO/DIFFIO_T12n/B8 | IO/DIFFIO_T17n/B8 | C
A7 | IOC7 | IO/DIFFIO_T12n/B8 | IO/DIFFIO_T11n/B8 | IO/DIFFIO_T13n/B8 | IO/DIFFIO_T18n/B8 | C
A8 | IOC9 | IO/DATA9/DIFFIO_T5n/B8 | IO/DATA9/DIFFIO_T7n/B8 | IO/DATA9/DIFFIO_T9n/B8 | IO/DATA9/DIFFIO_T11n/B8 | C
A9 |  | VCCIO8/ | VCCIO8/ | VCCIO8/ | VCCIO8/
AA1 |  | VCCIO2/ | VCCIO2/ | VCCIO2/ | VCCIO2/
AA10 |  | IO/DIFFIO_B14n/B3 | IO/DIFFIO_B11n/B3 | IO/DIFFIO_B11n/B3 | IO/DIFFIO_B11n/B3 | B
AA11 |  | VCCIO3/ | VCCIO3/ | VCCIO3/ | VCCIO3/
AA12 |  | IO/VREFB3N2/B3 | NC | NC | IO/DIFFIO_B25n/B3 | B
AA13 |  | IO/DIFFIO_B11n/B3 | NC | NC | IO/DIFFIO_B26n/B3 | B
AA14 |  | IO/VREFB3N0/B3 | NC | NC | IO/DIFFIO_B27p/B3 | B
AA15 | IOD40 | IO/VREFB4N3/B4 | IO/VREFB4N1/B4 | IO/VREFB4N2/B4 | IO/VREFB4N2/B4 | D
AA16 | IOD69 | IO/B4 | IO/DIFFIO_B25p/B4 | IO/DIFFIO_B27p/B4 | IO/DIFFIO_B35p/B4 | D
AA17 |  | IO/RUP2/B4 | IO/RUP2/B4 | IO/RUP2/B4 | IO/RUP2/B4 | D
AA18 |  | VCCIO4/ | VCCIO4/ | VCCIO4/ | VCCIO4/
AA19 |  | IO/DIFFIO_B44n/B4 | NC | NC | IO/DIFFIO_B56n/B4 | D
AA2 |  | GND/ | GND | GND | GND
AA20 |  | GNDA4/B5 | GNDA4/B5 | GNDA4/B5 | GNDA4/B5 | D
AA21 |  | IO/DIFFIO_R56n/B5 | NC | NC | IO/B4 | D
AA22 |  | IO/RUP3/B5 | IO/RUP3/B5 | IO/RUP3/B5 | IO/RUP3/B5 | D
AA23 |  | IO/DIFFIO_R51p/B5 | NC | NC | IO/B5 | D
AA24 | IOD83 | IO/VREFB5N3/B5 | IO/VREFB5N1/B5 | IO/VREFB5N2/B5 | IO/VREFB5N2/B5 | D
AA25 | IOD25 | IO/DIFFIO_R39n/B5 | IO/DIFFIO_R29p/B5 | IO/DIFFIO_R34p/B5 | IO/DIFFIO_R43p/B5 | D
AA26 | IOD26 | IO/DIFFIO_R45n/B5 | IO/DIFFIO_R29n/B5 | IO/DIFFIO_R34n/B5 | IO/DIFFIO_R43n/B5 | D
AA27 |  | GND/ | GND | GND | GND
AA28 |  | VCCIO5/ | VCCIO5/ | VCCIO5/ | VCCIO5/
AA3 | IOB2 | IO/B2 | IO/DIFFIO_L31n/B2 | IO/DIFFIO_L33n/B2 | IO/DIFFIO_L40n/B2 | B
AA4 | IOB3 | IO/DIFFIO_L47n/B2 | IO/DIFFIO_L31p/B2 | IO/DIFFIO_L33p/B2 | IO/DIFFIO_L40p/B2 | B
AA5 |  | IO/DIFFIO_L50p/B2 | NC | NC | IO/DIFFIO_L47n/B2 | B
AA6 |  | IO/DIFFIO_L40n/B2 | NC | NC | IO/DIFFIO_L47p/B2 | B
AA7 |  | IO/DIFFIO_L40p/B2 | NC | NC | IO/B2 | B
AA8 |  | IO/DIFFIO_L41p/B2 | IO/DIFFIO_B11p/B3 | IO/DIFFIO_B11p/B3 | IO/DIFFIO_B11p/B3 | B
AA9 |  | GNDA1/B2 | GNDA1/B2 | GNDA1/B2 | GNDA1/B2 | B
AB1 | IOB4 | IO/DIFFIO_L34n/B2 | IO/DIFFIO_L23n/B2 | IO/DIFFIO_L26n/B2 | IO/DIFFIO_L33n/B2 | B
AB10 |  | VCCIO3/ | NC | NC | IO/DIFFIO_B19p/B3 | B
AB11 |  | IO/VREFB3N1/B3 | IO/VREFB3N0/B3 | IO/VREFB3N1/B3 | IO/VREFB3N1/B3 | B
AB12 |  | IO/DIFFIO_B3n/B3 | NC | NC | IO/DIFFIO_B22n/B3 | B
AB13 |  | IO/DIFFIO_B10n/B3 | IO/DIFFIO_B20n/B3 | IO/VREFB3N0/B3 | IO/VREFB3N0/B3 | B
AB14 |  | IO/DIFFIO_B24n/B3 | NC | NC | IO/DIFFIO_B27n/B3 | B
AB15 |  | IO/DIFFIO_B28p/B4 | NC | NC | IO/B4 | D
AB16 | IOD68 | IO/DIFFIO_B33p/B4 | IO/DIFFIO_B25n/B4 | IO/DIFFIO_B27n/B4 | IO/DIFFIO_B35n/B4 | D
AB17 |  | IO/RDN2/B4 | IO/RDN2/B4 | IO/RDN2/B4 | IO/RDN2/B4 | D
AB18 |  | IO/DIFFIO_B44p/B4 | NC | NC | IO/DIFFIO_B53n/B4 | D
AB19 |  | IO/DIFFIO_B46n/B4 | NC | NC | IO/DIFFIO_B53p/B4 | D
AB2 | IOB5 | IO/DIFFIO_L34p/B2 | IO/DIFFIO_L23p/B2 | IO/DIFFIO_L26p/B2 | IO/DIFFIO_L33p/B2 | B
AB20 |  | IO/VREFB4N0/B4 | NC | IO/VREFB4N0/B4 | IO/VREFB4N0/B4 | D
AB21 |  | IO/DIFFIO_B53p/B4 | NC | NC | IO/DIFFIO_B57n/B4 | D
AB22 |  | IO/DIFFIO_R56p/B5 | NC | NC | IO/DIFFIO_B57p/B4 | D
AB23 |  | IO/RDN3/B5 | IO/RDN3/B5 | IO/RDN3/B5 | IO/RDN3/B5 | D
AB24 |  | IO/DIFFIO_R55n/B5 | IO/B5 | IO/B5 | IO/B5 | D
AB25 | IOD23 | IO/DIFFIO_R40n/B5 | IO/DIFFIO_R30p/B5 | IO/DIFFIO_R35p/B5 | IO/DIFFIO_R44p/B5 | D
AB26 | IOD24 | IO/DIFFIO_R46p/B5 | IO/DIFFIO_R30n/B5 | IO/DIFFIO_R35n/B5 | IO/DIFFIO_R44n/B5 | D
AB27 | IOD64 | IO/DIFFIO_R44p/B5 | IO/DIFFIO_R28p/B5 | IO/DIFFIO_R33p/B5 | IO/DIFFIO_R42p/B5 | D
AB28 | IOD65 | IO/DIFFIO_R44n/B5 | IO/DIFFIO_R28n/B5 | IO/DIFFIO_R33n/B5 | IO/DIFFIO_R42n/B5 | D
AB3 |  | IO/DIFFIO_L47p/B2 | IO/B2 | IO/B2 | IO/B2 | B
AB4 |  | IO/VREFB2N3/B2 | IO/DIFFIO_L32n/B2 | IO/VREFB2N2/B2 | IO/VREFB2N2/B2 | B
AB5 |  | IO/DIFFIO_L51n/B2 | NC | IO/B2 | IO/DIFFIO_L50n/B2 | B
AB6 |  | IO/DIFFIO_L51p/B2 | NC | IO/B2 | IO/DIFFIO_L50p/B2 | B
AB7 |  | IO/DIFFIO_L48p/B2 | IO/DIFFIO_B10p/B3 | IO/DIFFIO_B10p/B3 | IO/DIFFIO_B10p/B3 | B
AB8 | IOB20 | IO/B2 | IO/DIFFIO_B8n/B3 | IO/DIFFIO_B8n/B3 | IO/DIFFIO_B8n/B3 | B
AB9 | IOB21 | IO/DIFFIO_B12p/B3 | IO/DIFFIO_B8p/B3 | IO/DIFFIO_B8p/B3 | IO/DIFFIO_B8p/B3 | B
AC1 | IOB6 | IO/DIFFIO_L44n/B2 | IO/DIFFIO_L27n/B2 | IO/DIFFIO_L30n/B2 | IO/DIFFIO_L37n/B2 | B
AC10 |  | IO/DIFFIO_B9p/B3 | NC | NC | IO/DIFFIO_B19n/B3 | B
AC11 |  | IO/DIFFIO_B1p/B3 | NC | IO/DIFFIO_B19p/B3 | IO/DIFFIO_B24p/B3 | B
AC12 |  | IO/DIFFIO_B8p/B3 | NC | NC | IO/DIFFIO_B22p/B3 | B
AC13 |  | GND/ | GND | GND | GND
AC14 |  | IO/DIFFIO_B25n/B3 | NC | NC | IO/DIFFIO_B29p/B3 | B
AC15 | IOD42 | IO/DIFFIO_B28n/B4 | IO/DIFFIO_B22p/B4 | IO/DIFFIO_B24p/B4 | IO/DIFFIO_B31p/B4 | D
AC16 |  | GND/ | GND | GND | GND
AC17 | IOD67 | IO/DIFFIO_B37n/B4 | IO/DIFFIO_B29p/B4 | IO/DIFFIO_B31p/B4 | IO/DIFFIO_B39p/B4 | D
AC18 | IOD41 | IO/VREFB4N1/B4 | IO/VREFB4N0/B4 | IO/VREFB4N1/B4 | IO/VREFB4N1/B4 | D
AC19 |  | IO/DIFFIO_B46p/B4 | NC | NC | IO/DIFFIO_B50p/B4 | D
AC2 | IOB7 | IO/DIFFIO_L43n/B2 | IO/DIFFIO_L27p/B2 | IO/DIFFIO_L30p/B2 | IO/DIFFIO_L37p/B2 | B
AC20 |  | GND/ | GND | GND | GND
AC21 |  | IO/DIFFIO_B48p/B4 | NC | IO/DIFFIO_B44p/B4 | IO/DIFFIO_B55p/B4 | D
AC22 |  | IO/DIFFIO_B53n/B4 | NC | NC | IO/DIFFIO_B58p/B4 | D
AC23 |  | GND/ | GND | GND | GND
AC24 | IOD70 | IO/DIFFIO_R55p/B5 | IO/DIFFIO_R36p/B5 | IO/DIFFIO_R41p/B5 | IO/DIFFIO_R51p/B5 | D
AC25 | IOD71 | IO/DIFFIO_R52n/B5 | IO/DIFFIO_R36n/B5 | IO/DIFFIO_R41n/B5 | IO/DIFFIO_R51n/B5 | D
AC26 | IOD21 | IO/DIFFIO_R49p/B5 | IO/DIFFIO_R35p/B5 | IO/DIFFIO_R40p/B5 | IO/DIFFIO_R49p/B5 | D
AC27 | IOD62 | IO/DIFFIO_R46n/B5 | IO/DIFFIO_R31p/B5 | IO/DIFFIO_R36p/B5 | IO/DIFFIO_R45p/B5 | D
AC28 | IOD63 | IO/DIFFIO_R47n/B5 | IO/DIFFIO_R31n/B5 | IO/DIFFIO_R36n/B5 | IO/DIFFIO_R45n/B5 | D
AC3 | IOB10 | IO/DIFFIO_L45n/B2 | IO/DIFFIO_L28p/B2 | IO/DIFFIO_L31p/B2 | IO/DIFFIO_L38p/B2 | B
AC4 |  | IO/DIFFIO_L52p/B2 | NC | IO/DIFFIO_L36n/B2 | IO/DIFFIO_L49n/B2 | B
AC5 |  | IO/DIFFIO_L53p/B2 | NC | IO/DIFFIO_L36p/B2 | IO/DIFFIO_L49p/B2 | B
AC6 |  | GND/ | GND | GND | GND
AC7 | IOB26 | IO/DIFFIO_L48n/B2 | IO/DIFFIO_B6n/B3 | IO/DIFFIO_B6n/B3 | IO/DIFFIO_B6n/B3 | B
AC8 |  | IO/DIFFIO_B14p/B3 | IO/DIFFIO_B10n/B3 | IO/DIFFIO_B10n/B3 | IO/DIFFIO_B10n/B3 | B
AC9 |  | GND/ | GND | GND | GND
AD1 | IOB8 | IO/DIFFIO_L46n/B2 | IO/DIFFIO_L29n/B2 | IO/DIFFIO_L32n/B2 | IO/DIFFIO_L39n/B2 | B
AD10 |  | IO/DIFFIO_B12n/B3 | IO/B3 | IO/B3 | IO/B3 | B
AD11 |  | IO/DIFFIO_B1n/B3 | NC | IO/DIFFIO_B19n/B3 | IO/DIFFIO_B24n/B3 | B
AD12 |  | IO/DIFFIO_B2p/B3 | NC | IO/B3 | IO/B3 | B
AD13 |  | VCCIO3/ | VCCIO3/ | VCCIO3/ | VCCIO3/
AD14 |  | IO/DIFFIO_B26n/B3 | NC | NC | IO/DIFFIO_B29n/B3 | B
AD15 | IOD43 | IO/DIFFIO_B29p/B4 | IO/DIFFIO_B22n/B4 | IO/DIFFIO_B24n/B4 | IO/DIFFIO_B31n/B4 | D
AD16 |  | VCCIO4/ | VCCIO4/ | VCCIO4/ | VCCIO4/
AD17 | IOD66 | IO/DIFFIO_B36p/B4 | IO/DIFFIO_B29n/B4 | IO/DIFFIO_B31n/B4 | IO/DIFFIO_B39n/B4 | D
AD18 |  | IO/B4 | IO/B4 | IO/B4 | IO/B4 | D
AD19 |  | IO/DIFFIO_B45p/B4 | NC | NC | IO/DIFFIO_B50n/B4 | D
AD2 | IOB9 | IO/DIFFIO_L46p/B2 | IO/DIFFIO_L29p/B2 | IO/DIFFIO_L32p/B2 | IO/DIFFIO_L39p/B2 | B
AD20 |  | VCCIO4/ | VCCIO4/ | VCCIO4/ | VCCIO4/
AD21 |  | IO/B4 | NC | IO/DIFFIO_B44n/B4 | IO/DIFFIO_B55n/B4 | D
AD22 |  | IO/DIFFIO_B52p/B4 | NC | NC | IO/DIFFIO_B58n/B4 | D
AD23 |  | VCCIO4/ | VCCIO4/ | VCCIO4/ | VCCIO4/
AD24 |  | IO/DIFFIO_R53p/B5 | IO/DIFFIO_B40n/B4 | IO/B4 | IO/B4 | D
AD25 |  | IO/B5 | NC | IO/DIFFIO_B43p/B4 | IO/DIFFIO_B54p/B4 | D
AD26 | IOD22 | IO/DIFFIO_R52p/B5 | IO/DIFFIO_R35n/B5 | IO/DIFFIO_R40n/B5 | IO/DIFFIO_R49n/B5 | D
AD27 | IOD60 | IO/DIFFIO_R49n/B5 | IO/DIFFIO_R33p/B5 | IO/DIFFIO_R38p/B5 | IO/DIFFIO_R47p/B5 | D
AD28 | IOD61 | IO/DIFFIO_R50n/B5 | IO/DIFFIO_R33n/B5 | IO/DIFFIO_R38n/B5 | IO/DIFFIO_R47n/B5 | D
AD3 | IOB11 | IO/DIFFIO_L52n/B2 | IO/DIFFIO_L28n/B2 | IO/DIFFIO_L31n/B2 | IO/DIFFIO_L38n/B2 | B
AD4 | IOB14 | IO/B2 | IO/DIFFIO_B2p/B3 | IO/DIFFIO_B2p/B3 | IO/DIFFIO_B2p/B3 | B
AD5 | IOB18 | IO/DIFFIO_L53n/B2 | IO/DIFFIO_B1p/B3 | IO/DIFFIO_B1p/B3 | IO/DIFFIO_B1p/B3 | B
AD6 |  | VCCIO3/ | VCCIO3/ | VCCIO3/ | VCCIO3/
AD7 |  | IO/DIFFIO_B6p/B3 | IO/B3 | IO/B3 | IO/B3 | B
AD8 | IOB27 | IO/DIFFIO_B9n/B3 | IO/DIFFIO_B6p/B3 | IO/DIFFIO_B6p/B3 | IO/DIFFIO_B6p/B3 | B
AD9 |  | VCCIO3/ | VCCIO3/ | VCCIO3/ | VCCIO3/
AE1 |  | IO/DIFFIO_L49p/B2 | IO/DIFFIO_L33n/B2 | IO/DIFFIO_L34n/B2 | IO/DIFFIO_L41n/B2 | B
AE10 | IOB29 | IO/DIFFIO_B16p/B3 | IO/DIFFIO_B15p/B3 | IO/DIFFIO_B15p/B3 | IO/DIFFIO_B15p/B3 | B
AE11 | IOB30 | IO/DIFFIO_B23p/B3 | IO/DIFFIO_B18p/B3 | IO/DIFFIO_B18p/B3 | IO/DIFFIO_B18p/B3 | B
AE12 | IOB63 | IO/DIFFIO_B22n/B3 | IO/DIFFIO_B17p/B3 | IO/DIFFIO_B17p/B3 | IO/DIFFIO_B17p/B3 | B
AE13 |  | IO/DIFFIO_B25p/B3 | IO/DIFFIO_B20p/B3 | IO/DIFFIO_B21p/B3 | IO/DIFFIO_B21p/B3 | B
AE14 |  | IO/DIFFIO_B27p/B3 | NC | IO/DIFFIO_B22p/B3 | IO/DIFFIO_B23p/B3 | B
AE15 | IOD44 | IO/DIFFIO_B29n/B4 | IO/DIFFIO_B23p/B4 | IO/DIFFIO_B25p/B4 | IO/DIFFIO_B32p/B4 | D
AE16 | IOD47 | IO/DIFFIO_B33n/B4 | IO/B4 | IO/B4 | IO/DIFFIO_B34p/B4 | D
AE17 | IOD48 | IO/DIFFIO_B34p/B4 | IO/DIFFIO_B26p/B4 | IO/DIFFIO_B28p/B4 | IO/DIFFIO_B36p/B4 | D
AE18 | IOD51 | IO/B4 | IO/DIFFIO_B31p/B4 | IO/DIFFIO_B33p/B4 | IO/DIFFIO_B41p/B4 | D
AE19 | IOD10 | IO/DIFFIO_B40n/B4 | IO/DIFFIO_B34p/B4 | IO/DIFFIO_B36p/B4 | IO/DIFFIO_B44p/B4 | D
AE2 |  | IO/DIFFIO_L49n/B2 | IO/DIFFIO_L32p/B2 | IO/DIFFIO_L34p/B2 | IO/DIFFIO_L41p/B2 | B
AE20 | IOD13 | IO/DIFFIO_B45n/B4 | IO/DIFFIO_B36p/B4 | IO/DIFFIO_B38p/B4 | IO/DIFFIO_B46p/B4 | D
AE21 | IOD15 | IO/DIFFIO_B43n/B4 | IO/DIFFIO_B37p/B4 | IO/DIFFIO_B39p/B4 | IO/DIFFIO_B47p/B4 | D
AE22 |  | IO/DIFFIO_B52n/B4 | NC | IO/DIFFIO_B42p/B4 | IO/DIFFIO_B52p/B4 | D
AE23 |  | IO/PLL4_CLKOUTp/B4 | IO/PLL4_CLKOUTp/B4 | IO/PLL4_CLKOUTp/B4 | IO/PLL4_CLKOUTp/B4 | D
AE24 |  | IO/DIFFIO_B51p/B4 | IO/DIFFIO_B40p/B4 | IO/DIFFIO_B43n/B4 | IO/DIFFIO_B54n/B4 | D
AE25 | IOD18 | IO/DIFFIO_B47n/B4 | IO/DIFFIO_B38p/B4 | IO/DIFFIO_B40p/B4 | IO/DIFFIO_B48p/B4 | D
AE26 |  | IO/DIFFIO_R54n/B5 | NC | NC | IO/DIFFIO_R50p/B5 | D
AE27 | IOD58 | IO/DIFFIO_R54p/B5 | IO/DIFFIO_R34p/B5 | IO/DIFFIO_R39p/B5 | IO/DIFFIO_R48p/B5 | D
AE28 | IOD59 | IO/DIFFIO_R51n/B5 | IO/DIFFIO_R34n/B5 | IO/DIFFIO_R39n/B5 | IO/DIFFIO_R48n/B5 | D
AE3 |  | IO/B2 | IO/B2 | IO/DIFFIO_L35p/B2 | IO/DIFFIO_L48p/B2 | B
AE4 | IOB16 | IO/DIFFIO_L54p/B2 | IO/DIFFIO_B3p/B3 | IO/DIFFIO_B3p/B3 | IO/DIFFIO_B3p/B3 | B
AE5 |  | IO/PLL1_CLKOUTp/B3 | IO/PLL1_CLKOUTp/B3 | IO/PLL1_CLKOUTp/B3 | IO/PLL1_CLKOUTp/B3 | B
AE6 | IOB19 | IO/DIFFIO_B2n/B3 | IO/DIFFIO_B1n/B3 | IO/DIFFIO_B1n/B3 | IO/DIFFIO_B1n/B3 | B
AE7 | IOB23 | IO/DIFFIO_B5p/B3 | IO/DIFFIO_B13p/B3 | IO/DIFFIO_B13p/B3 | IO/DIFFIO_B13p/B3 | B
AE8 | IOB25 | IO/DIFFIO_B5n/B3 | IO/DIFFIO_B14p/B3 | IO/DIFFIO_B14p/B3 | IO/DIFFIO_B14p/B3 | B
AE9 |  | IO/DIFFIO_B20p/B3 | IO/B3 | IO/B3 | IO/B3 | B
AF1 |  | GND/ | GND | GND | GND
AF10 | IOB28 | IO/DIFFIO_B21p/B3 | IO/DIFFIO_B15n/B3 | IO/DIFFIO_B15n/B3 | IO/DIFFIO_B15n/B3 | B
AF11 | IOB31 | IO/DIFFIO_B21n/B3 | IO/DIFFIO_B18n/B3 | IO/DIFFIO_B18n/B3 | IO/DIFFIO_B18n/B3 | B
AF12 | IOB62 | IO/DIFFIO_B19n/B3 | IO/DIFFIO_B17n/B3 | IO/DIFFIO_B17n/B3 | IO/DIFFIO_B17n/B3 | B
AF13 |  | IO/DIFFIO_B20n/B3 | NC | IO/DIFFIO_B21n/B3 | IO/DIFFIO_B21n/B3 | B
AF14 |  | IO/DIFFIO_B27n/B3 | NC | IO/DIFFIO_B22n/B3 | IO/DIFFIO_B23n/B3 | B
AF15 | IOD45 | IO/DIFFIO_B30p/B4 | IO/DIFFIO_B23n/B4 | IO/DIFFIO_B25n/B4 | IO/DIFFIO_B32n/B4 | D
AF16 | IOD46 | IO/DIFFIO_B32p/B4 | IO/B4 | IO/B4 | IO/DIFFIO_B34n/B4 | D
AF17 | IOD49 | IO/DIFFIO_B32n/B4 | IO/DIFFIO_B26n/B4 | IO/DIFFIO_B28n/B4 | IO/DIFFIO_B36n/B4 | D
AF18 | IOD50 | IO/DIFFIO_B36n/B4 | IO/DIFFIO_B31n/B4 | IO/DIFFIO_B33n/B4 | IO/DIFFIO_B41n/B4 | D
AF19 | IOD11 | IO/DIFFIO_B41n/B4 | IO/DIFFIO_B34n/B4 | IO/DIFFIO_B36n/B4 | IO/DIFFIO_B44n/B4 | D
AF2 |  | IO/DIFFIO_L50n/B2 | IO/DIFFIO_L33p/B2 | IO/DIFFIO_L35n/B2 | IO/DIFFIO_L48n/B2 | B
AF20 | IOD12 | IO/DIFFIO_B42n/B4 | IO/DIFFIO_B36n/B4 | IO/DIFFIO_B38n/B4 | IO/DIFFIO_B46n/B4 | D
AF21 | IOD14 | IO/DIFFIO_B47p/B4 | IO/DIFFIO_B37n/B4 | IO/DIFFIO_B39n/B4 | IO/DIFFIO_B47n/B4 | D
AF22 |  | IO/DIFFIO_B50n/B4 | IO/B4 | IO/DIFFIO_B42n/B4 | IO/DIFFIO_B52n/B4 | D
AF23 |  | IO/PLL4_CLKOUTn/B4 | IO/PLL4_CLKOUTn/B4 | IO/PLL4_CLKOUTn/B4 | IO/PLL4_CLKOUTn/B4 | D
AF24 | IOD16 | IO/DIFFIO_B41p/B4 | IO/DIFFIO_B35p/B4 | IO/DIFFIO_B37p/B4 | IO/DIFFIO_B45p/B4 | D
AF25 | IOD17 | IO/DIFFIO_B42p/B4 | IO/DIFFIO_B35n/B4 | IO/DIFFIO_B37n/B4 | IO/DIFFIO_B45n/B4 | D
AF26 | IOD19 | IO/DIFFIO_B48n/B4 | IO/DIFFIO_B38n/B4 | IO/DIFFIO_B40n/B4 | IO/DIFFIO_B48n/B4 | D
AF27 | IOD20 | IO/B5 | IO/B5 | IO/B5 | IO/DIFFIO_R50n/B5 | D
AF28 |  | GND/ | GND | GND | GND
AF3 | IOB32 | IO/DIFFIO_L54n/B2 | IO/DIFFIO_B4n/B3 | IO/DIFFIO_B4n/B3 | IO/DIFFIO_B4n/B3 | B
AF4 | IOB15 | IO/DIFFIO_B3p/B3 | IO/DIFFIO_B2n/B3 | IO/DIFFIO_B2n/B3 | IO/DIFFIO_B2n/B3 | B
AF5 |  | IO/PLL1_CLKOUTn/B3 | IO/PLL1_CLKOUTn/B3 | IO/PLL1_CLKOUTn/B3 | IO/PLL1_CLKOUTn/B3 | B
AF6 |  | IO/B3 | IO/B3 | IO/B3 | IO/B3 | B
AF7 | IOB22 | IO/DIFFIO_B17p/B3 | IO/DIFFIO_B13n/B3 | IO/DIFFIO_B13n/B3 | IO/DIFFIO_B13n/B3 | B
AF8 | IOB24 | IO/DIFFIO_B19p/B3 | IO/DIFFIO_B14n/B3 | IO/DIFFIO_B14n/B3 | IO/DIFFIO_B14n/B3 | B
AF9 |  | IO/DIFFIO_B18p/B3 | IO/B3 | IO/B3 | IO/B3 | B
AG1 |  | VCCIO2/ | VCCIO2/ | VCCIO2/ | VCCIO2/
AG10 | IOB42 | IO/DIFFIO_B22p/B3 | IO/DIFFIO_B16p/B3 | IO/DIFFIO_B16p/B3 | IO/DIFFIO_B16p/B3 | B
AG11 | IOB44 | IO/DIFFIO_B23n/B3 | IO/DIFFIO_B19p/B3 | IO/DIFFIO_B20p/B3 | IO/DIFFIO_B20p/B3 | B
AG12 |  | IO/DIFFIO_B26p/B3 | IO/DIFFIO_B21p/B3 | IO/DIFFIO_B23p/B3 | IO/DIFFIO_B28p/B3 | B
AG13 |  | GND/ | GND | GND | GND
AG14 |  | CLK15/DIFFCLK_6p/B3 | CLK15/DIFFCLK_6p/B3 | CLK15/DIFFCLK_6p/B3 | CLK15/DIFFCLK_6p/B3 | B
AG15 |  | CLK13/DIFFCLK_7p/B4 | CLK13/DIFFCLK_7p/B4 | CLK13/DIFFCLK_7p/B4 | CLK13/DIFFCLK_7p/B4 | D
AG16 |  | GND/ | GND | GND | GND
AG17 | IOD0 | IO/DIFFIO_B30n/B4 | IO/DIFFIO_B24p/B4 | IO/DIFFIO_B26p/B4 | IO/DIFFIO_B33p/B4 | D
AG18 | IOD2 | IO/DIFFIO_B34n/B4 | IO/DIFFIO_B27p/B4 | IO/DIFFIO_B29p/B4 | IO/DIFFIO_B37p/B4 | D
AG19 | IOD4 | IO/DIFFIO_B39n/B4 | IO/DIFFIO_B28p/B4 | IO/DIFFIO_B30p/B4 | IO/DIFFIO_B38p/B4 | D
AG2 |  | GND/ | GND | GND | GND
AG20 |  | GND/ | GND | GND | GND
AG21 | IOD6 | IO/DIFFIO_B37p/B4 | IO/DIFFIO_B30p/B4 | IO/DIFFIO_B32p/B4 | IO/DIFFIO_B40p/B4 | D
AG22 | IOD9 | IO/DIFFIO_B38n/B4 | IO/DIFFIO_B32p/B4 | IO/DIFFIO_B34p/B4 | IO/DIFFIO_B42p/B4 | D
AG23 | IOD53 | IO/DIFFIO_B50p/B4 | IO/DIFFIO_B33p/B4 | IO/DIFFIO_B35p/B4 | IO/DIFFIO_B43p/B4 | D
AG24 |  | GND/ | GND | GND | GND
AG25 | IOD55 | IO/DIFFIO_B49p/B4 | IO/DIFFIO_B39p/B4 | IO/DIFFIO_B41p/B4 | IO/DIFFIO_B49p/B4 | D
AG26 | IOD57 | IO/DIFFIO_B51n/B4 | IO/DIFFIO_B41p/B4 | IO/DIFFIO_B45p/B4 | IO/DIFFIO_B59p/B4 | D
AG27 |  | GND/ | GND | GND | GND
AG28 |  | VCCIO5/ | VCCIO5/ | VCCIO5/ | VCCIO5/
AG3 | IOB17 | IO/DIFFIO_B4n/B3 | IO/DIFFIO_B3n/B3 | IO/DIFFIO_B3n/B3 | IO/DIFFIO_B3n/B3 | B
AG4 | IOB34 | IO/DIFFIO_B4p/B3 | IO/DIFFIO_B5p/B3 | IO/DIFFIO_B5p/B3 | IO/DIFFIO_B5p/B3 | B
AG5 |  | GND/ | GND | GND | GND
AG6 | IOB36 | IO/DIFFIO_B10p/B3 | IO/DIFFIO_B7p/B3 | IO/DIFFIO_B7p/B3 | IO/DIFFIO_B7p/B3 | B
AG7 | IOB38 | IO/DIFFIO_B13p/B3 | IO/DIFFIO_B9p/B3 | IO/DIFFIO_B9p/B3 | IO/DIFFIO_B9p/B3 | B
AG8 | IOB40 | IO/DIFFIO_B15p/B3 | IO/DIFFIO_B12p/B3 | IO/DIFFIO_B12p/B3 | IO/DIFFIO_B12p/B3 | B
AG9 |  | GND/ | GND | GND | GND
AH10 | IOB43 | IO/DIFFIO_B17n/B3 | IO/DIFFIO_B16n/B3 | IO/DIFFIO_B16n/B3 | IO/DIFFIO_B16n/B3 | B
AH11 | IOB45 | IO/DIFFIO_B24p/B3 | IO/DIFFIO_B19n/B3 | IO/DIFFIO_B20n/B3 | IO/DIFFIO_B20n/B3 | B
AH12 |  | IO/DIFFIO_B18n/B3 | IO/DIFFIO_B21n/B3 | IO/DIFFIO_B23n/B3 | IO/DIFFIO_B28n/B3 | B
AH13 |  | VCCIO3/ | VCCIO3/ | VCCIO3/ | VCCIO3/
AH14 |  | CLK14/DIFFCLK_6n/B3 | CLK14/DIFFCLK_6n/B3 | CLK14/DIFFCLK_6n/B3 | CLK14/DIFFCLK_6n/B3 | B
AH15 |  | CLK12/DIFFCLK_7n/B4 | CLK12/DIFFCLK_7n/B4 | CLK12/DIFFCLK_7n/B4 | CLK12/DIFFCLK_7n/B4 | D
AH16 |  | VCCIO4/ | VCCIO4/ | VCCIO4/ | VCCIO4/
AH17 | IOD1 | IO/DIFFIO_B31p/B4 | IO/DIFFIO_B24n/B4 | IO/DIFFIO_B26n/B4 | IO/DIFFIO_B33n/B4 | D
AH18 | IOD3 | IO/DIFFIO_B35p/B4 | IO/DIFFIO_B27n/B4 | IO/DIFFIO_B29n/B4 | IO/DIFFIO_B37n/B4 | D
AH19 | IOD5 | IO/DIFFIO_B35n/B4 | IO/DIFFIO_B28n/B4 | IO/DIFFIO_B30n/B4 | IO/DIFFIO_B38n/B4 | D
AH2 |  | VCCIO3/ | VCCIO3/ | VCCIO3/ | VCCIO3/
AH20 |  | VCCIO4/ | VCCIO4/ | VCCIO4/ | VCCIO4/
AH21 | IOD7 | IO/DIFFIO_B38p/B4 | IO/DIFFIO_B30n/B4 | IO/DIFFIO_B32n/B4 | IO/DIFFIO_B40n/B4 | D
AH22 | IOD8 | IO/DIFFIO_B39p/B4 | IO/DIFFIO_B32n/B4 | IO/DIFFIO_B34n/B4 | IO/DIFFIO_B42n/B4 | D
AH23 | IOD52 | IO/DIFFIO_B40p/B4 | IO/DIFFIO_B33n/B4 | IO/DIFFIO_B35n/B4 | IO/DIFFIO_B43n/B4 | D
AH24 |  | VCCIO4/ | VCCIO4/ | VCCIO4/ | VCCIO4/
AH25 | IOD54 | IO/DIFFIO_B49n/B4 | IO/DIFFIO_B39n/B4 | IO/DIFFIO_B41n/B4 | IO/DIFFIO_B49n/B4 | D
AH26 | IOD56 | IO/B4 | IO/DIFFIO_B41n/B4 | IO/DIFFIO_B45n/B4 | IO/DIFFIO_B59n/B4 | D
AH27 |  | VCCIO4/ | VCCIO4/ | VCCIO4/ | VCCIO4/
AH3 | IOB33 | IO/DIFFIO_B7p/B3 | IO/DIFFIO_B4p/B3 | IO/DIFFIO_B4p/B3 | IO/DIFFIO_B4p/B3 | B
AH4 | IOB35 | IO/DIFFIO_B8n/B3 | IO/DIFFIO_B5n/B3 | IO/DIFFIO_B5n/B3 | IO/DIFFIO_B5n/B3 | B
AH5 |  | VCCIO3/ | VCCIO3/ | VCCIO3/ | VCCIO3/
AH6 | IOB37 | IO/DIFFIO_B11p/B3 | IO/DIFFIO_B7n/B3 | IO/DIFFIO_B7n/B3 | IO/DIFFIO_B7n/B3 | B
AH7 | IOB39 | IO/B3 | IO/DIFFIO_B9n/B3 | IO/DIFFIO_B9n/B3 | IO/DIFFIO_B9n/B3 | B
AH8 | IOB41 | IO/DIFFIO_B16n/B3 | IO/DIFFIO_B12n/B3 | IO/DIFFIO_B12n/B3 | IO/DIFFIO_B12n/B3 | B
AH9 |  | VCCIO3/ | VCCIO3/ | VCCIO3/ | VCCIO3/
B1 |  | VCCIO1/ | VCCIO1/ | VCCIO1/ | VCCIO1/
B10 | IOC10 | IO/DATA4/DIFFIO_T19p/B8 | IO/DATA4/DIFFIO_T16p/B8 | IO/DATA4/DIFFIO_T18p/B8 | IO/DATA4/DIFFIO_T23p/B8 | C
B11 | IOC12 | IO/DATA3/DIFFIO_T20p/B8 | IO/DATA3/DIFFIO_T17p/B8 | IO/DATA3/DIFFIO_T19p/B8 | IO/DATA3/DIFFIO_T25p/B8 | C
B12 | IOC14 | IO/DIFFIO_T23p/B8 | IO/DIFFIO_T19p/B8 | IO/DIFFIO_T21p/B8 | IO/DIFFIO_T27p/B8 | C
B13 |  | GND/ | GND | GND | GND
B14 |  | CLK11/DIFFCLK_4p/B8 | CLK11/DIFFCLK_4p/B8 | CLK11/DIFFCLK_4p/B8 | CLK11/DIFFCLK_4p/B8 | C
B15 |  | CLK9/DIFFCLK_5p/B7 | CLK9/DIFFCLK_5p/B7 | CLK9/DIFFCLK_5p/B7 | CLK9/DIFFCLK_5p/B7 | C
B16 |  | GND/ | GND | GND | GND
B17 | IOC17 | IO/PADD12/DIFFIO_T29p/B7 | IO/PADD12/DIFFIO_T24p/B7 | IO/PADD12/DIFFIO_T26p/B7 | IO/PADD12/DIFFIO_T35p/B7 | C
B18 | IOC19 | IO/PADD8/DIFFIO_T35p/B7 | IO/PADD8/DIFFIO_T26p/B7 | IO/PADD8/DIFFIO_T31p/B7 | IO/PADD8/DIFFIO_T44p/B7 | C
B19 | IOC21 | IO/PADD6/DIFFIO_T36p/B7 | IO/PADD6/DIFFIO_T27p/B7 | IO/PADD6/DIFFIO_T32p/B7 | IO/PADD6/DIFFIO_T45p/B7 | C
B2 |  | GND/ | GND | GND | GND
B20 |  | GND/ | GND | GND | GND
B21 | IOC22 | IO/DIFFIO_T42n/B7 | IO/DIFFIO_T33p/B7 | IO/DIFFIO_T38p/B7 | IO/DIFFIO_T52p/B7 | C
B22 | IOC25 | IO/PADD0/DIFFIO_T45p/B7 | IO/PADD0/DIFFIO_T34p/B7 | IO/PADD0/DIFFIO_T39p/B7 | IO/PADD0/DIFFIO_T53p/B7 | C
B23 | IOC27 | IO/DIFFIO_T47p/B7 | IO/DIFFIO_T37p/B7 | IO/DIFFIO_T42p/B7 | IO/DIFFIO_T56p/B7 | C
B24 |  | GND/ | GND | GND | GND
B25 |  | IO/B7 | IO/B7 | IO/B7 | IO/B7 | C
B26 | IOC36 | IO/DIFFIO_T52n/B7 | IO/DIFFIO_T42p/B7 | IO/DIFFIO_T47p/B7 | IO/DIFFIO_T61p/B7 | C
B27 |  | GND/ | GND | GND | GND
B28 |  | VCCIO6/ | VCCIO6/ | VCCIO6/ | VCCIO6/
B3 | IOC0 | IO/DIFFIO_T10n/B8 | IO/DIFFIO_T2n/B8 | IO/DIFFIO_T2n/B8 | IO/DIFFIO_T3n/B8 | C
B4 | IOC2 | IO/DATA12/DIFFIO_T3p/B8 | IO/DATA12/DIFFIO_T3p/B8 | IO/DATA12/DIFFIO_T3p/B8 | IO/DATA12/DIFFIO_T4p/B8 | C
B5 |  | GND/ | GND | GND | GND
B6 | IOC4 | IO/DATA6/DIFFIO_T8p/B8 | IO/DATA6/DIFFIO_T10p/B8 | IO/DATA6/DIFFIO_T12p/B8 | IO/DATA6/DIFFIO_T17p/B8 | C
B7 | IOC6 | IO/DATA5/DIFFIO_T11p/B8 | IO/DATA5/DIFFIO_T11p/B8 | IO/DATA5/DIFFIO_T13p/B8 | IO/DATA5/DIFFIO_T18p/B8 | C
B8 | IOC8 | IO/DIFFIO_T17n/B8 | IO/DIFFIO_T7p/B8 | IO/DIFFIO_T9p/B8 | IO/DIFFIO_T11p/B8 | C
B9 |  | GND/ | GND | GND | GND
C1 |  | GND/ | GND | GND | GND
C10 | IOC50 | IO/DIFFIO_T17p/B8 | IO/DIFFIO_T14n/B8 | IO/DIFFIO_T16n/B8 | IO/DIFFIO_T21n/B8 | C
C11 |  | IO/DATA7/DIFFIO_T7n/B8 | IO/DATA7/DIFFIO_T9n/B8 | IO/DATA7/DIFFIO_T11n/B8 | IO/DATA7/DIFFIO_T15n/B8 | C
C12 | IOC52 | IO/PADD16/DIFFIO_T24n/B8 | IO/PADD16/DIFFIO_T20n/B8 | IO/PADD16/DIFFIO_T22n/B8 | IO/PADD16/DIFFIO_T29n/B8 | C
C13 | IOC58 | IO/DIFFIO_T26n/B8 | IO/DIFFIO_T22n/B8 | IO/DIFFIO_T24n/B8 | IO/DIFFIO_T31n/B8 | C
C14 | IOC60 | IO/DIFFIO_T25n/B8 | IO/DIFFIO_T21n/B8 | IO/DIFFIO_T23n/B8 | IO/DIFFIO_T30n/B8 | C
C15 | IOC67 | IO/PADD13/DIFFIO_T27n/B7 | IO/PADD13/DIFFIO_T23n/B7 | IO/PADD13/DIFFIO_T25n/B7 | IO/PADD13/DIFFIO_T32n/B7 | C
C16 |  | IO/PADD9/DIFFIO_T31n/B7 | IO/PADD9/DIFFIO_T25n/B7 | IO/PADD9/DIFFIO_T27n/B7 | IO/PADD9/DIFFIO_T36n/B7 | C
C17 | IOC71 | IO/PADD3/DIFFIO_T38n/B7 | IO/PADD3/DIFFIO_T28n/B7 | IO/PADD3/DIFFIO_T33n/B7 | IO/PADD3/DIFFIO_T46n/B7 | C
C18 | IOC76 | IO/PADD1/DIFFIO_T41n/B7 | IO/PADD1/DIFFIO_T31n/B7 | IO/PADD1/DIFFIO_T36n/B7 | IO/PADD1/DIFFIO_T50n/B7 | C
C19 | IOC72 | IO/DIFFIO_T39p/B7 | IO/DIFFIO_T29n/B7 | IO/DIFFIO_T34n/B7 | IO/DIFFIO_T47n/B7 | C
C2 | IOA25 | IO/DIFFIO_L1n/B1 | IO/DIFFIO_L1n/B1 | IO/DIFFIO_L1n/B1 | IO/DIFFIO_L1n/B1 | A
C20 | IOC74 | IO/DIFFIO_T40n/B7 | IO/DIFFIO_T30n/B7 | IO/DIFFIO_T35n/B7 | IO/DIFFIO_T49n/B7 | C
C21 |  | IO/DIFFIO_T44n/B7 | IO/B7 | IO/B7 | IO/B7 | C
C22 | IOC31 | IO/B7 | IO/DIFFIO_T35n/B7 | IO/DIFFIO_T40n/B7 | IO/DIFFIO_T54n/B7 | C
C23 |  | IO/PLL2_CLKOUTn/B7 | IO/PLL2_CLKOUTn/B7 | IO/PLL2_CLKOUTn/B7 | IO/PLL2_CLKOUTn/B7 | C
C24 | IOC33 | IO/DIFFIO_T46n/B7 | IO/DIFFIO_T36n/B7 | IO/DIFFIO_T41n/B7 | IO/DIFFIO_T55n/B7 | C
C25 | IOC35 | IO/DIFFIO_T48p/B7 | IO/DIFFIO_T38p/B7 | IO/DIFFIO_T43p/B7 | IO/DIFFIO_T57p/B7 | C
C26 | IOC37 | IO/DIFFIO_R1p/B6 | IO/DIFFIO_T42n/B7 | IO/DIFFIO_T47n/B7 | IO/DIFFIO_T61n/B7 | C
C27 |  | IO/PADD20/DIFFIO_R4n/B6 | IO/PADD20/DIFFIO_R2n/B6 | IO/PADD20/DIFFIO_R4n/B6 | IO/PADD20/DIFFIO_R8n/B6 | A
C28 |  | GND/ | GND | GND | GND
C3 |  | IO/B8 | NC | NC | IO/B8 | C
C4 | IOC42 | IO/DIFFIO_T1p/B8 | IO/DIFFIO_T1n/B8 | IO/DIFFIO_T1n/B8 | IO/DIFFIO_T2n/B8 | C
C5 |  | IO/PLL3_CLKOUTn/B8 | IO/PLL3_CLKOUTn/B8 | IO/PLL3_CLKOUTn/B8 | IO/PLL3_CLKOUTn/B8 | C
C6 |  | IO/DIFFIO_T2p/B8 | IO/B8 | IO/B8 | IO/B8 | C
C7 | IOC45 | IO/DATA10/DIFFIO_T4n/B8 | IO/DATA10/DIFFIO_T5n/B8 | IO/DATA10/DIFFIO_T7n/B8 | IO/DATA10/DIFFIO_T9n/B8 | C
C8 | IOC47 | IO/DIFFIO_T5p/B8 | IO/DIFFIO_T6n/B8 | IO/DIFFIO_T8n/B8 | IO/DIFFIO_T10n/B8 | C
C9 | IOC49 | IO/DIFFIO_T6n/B8 | IO/DIFFIO_T8n/B8 | IO/DIFFIO_T10n/B8 | IO/DIFFIO_T14n/B8 | C
D1 | IOA20 | IO/DIFFIO_L2n/B1 | IO/DIFFIO_L2n/B1 | IO/DIFFIO_L2n/B1 | IO/DIFFIO_L2n/B1 | A
D10 | IOC51 | IO/DIFFIO_T15n/B8 | IO/DIFFIO_T14p/B8 | IO/DIFFIO_T16p/B8 | IO/DIFFIO_T21p/B8 | C
D11 |  | IO/B8 | IO/DIFFIO_T9p/B8 | IO/DIFFIO_T11p/B8 | IO/DIFFIO_T15p/B8 | C
D12 | IOC53 | IO/PADD17/DIFFIO_T24p/B8 | IO/PADD17/DIFFIO_T20p/B8 | IO/PADD17/DIFFIO_T22p/B8 | IO/PADD17/DIFFIO_T29p/B8 | C
D13 | IOC59 | IO/DIFFIO_T26p/B8 | IO/DIFFIO_T22p/B8 | IO/DIFFIO_T24p/B8 | IO/DIFFIO_T31p/B8 | C
D14 | IOC61 | IO/PADD15/DIFFIO_T25p/B8 | IO/PADD15/DIFFIO_T21p/B8 | IO/PADD15/DIFFIO_T23p/B8 | IO/PADD15/DIFFIO_T30p/B8 | C
D15 | IOC66 | IO/PADD14/DIFFIO_T27p/B7 | IO/PADD14/DIFFIO_T23p/B7 | IO/PADD14/DIFFIO_T25p/B7 | IO/PADD14/DIFFIO_T32p/B7 | C
D16 |  | IO/PADD10/DIFFIO_T31p/B7 | IO/PADD10/DIFFIO_T25p/B7 | IO/PADD10/DIFFIO_T27p/B7 | IO/PADD10/DIFFIO_T36p/B7 | C
D17 | IOC70 | IO/PADD4/DIFFIO_T37p/B7 | IO/PADD4/DIFFIO_T28p/B7 | IO/PADD4/DIFFIO_T33p/B7 | IO/PADD4/DIFFIO_T46p/B7 | C
D18 | IOC77 | IO/PADD2/DIFFIO_T41p/B7 | IO/PADD2/DIFFIO_T31p/B7 | IO/PADD2/DIFFIO_T36p/B7 | IO/PADD2/DIFFIO_T50p/B7 | C
D19 | IOC73 | IO/DIFFIO_T44p/B7 | IO/DIFFIO_T29p/B7 | IO/DIFFIO_T34p/B7 | IO/DIFFIO_T47p/B7 | C
D2 | IOA21 | IO/DIFFIO_L2p/B1 | IO/DIFFIO_L2p/B1 | IO/DIFFIO_L2p/B1 | IO/DIFFIO_L2p/B1 | A
D20 | IOC75 | IO/DIFFIO_T39n/B7 | IO/DIFFIO_T30p/B7 | IO/DIFFIO_T35p/B7 | IO/DIFFIO_T49p/B7 | C
D21 | IOC30 | IO/DIFFIO_T45n/B7 | IO/DIFFIO_T35p/B7 | IO/DIFFIO_T40p/B7 | IO/DIFFIO_T54p/B7 | C
D22 |  | IO/DIFFIO_T52p/B7 | IO/DIFFIO_T41n/B7 | IO/DIFFIO_T46n/B7 | IO/DIFFIO_T60n/B7 | C
D23 |  | IO/PLL2_CLKOUTp/B7 | IO/PLL2_CLKOUTp/B7 | IO/PLL2_CLKOUTp/B7 | IO/PLL2_CLKOUTp/B7 | C
D24 | IOC32 | IO/DIFFIO_R2p/B6 | IO/DIFFIO_T36p/B7 | IO/DIFFIO_T41p/B7 | IO/DIFFIO_T55p/B7 | C
D25 | IOC34 | IO/DIFFIO_R2n/B6 | IO/DIFFIO_T38n/B7 | IO/DIFFIO_T43n/B7 | IO/DIFFIO_T57n/B7 | C
D26 | IOA60 | IO/DIFFIO_R1n/B6 | IO/DIFFIO_R2p/B6 | IO/DIFFIO_R4p/B6 | IO/DIFFIO_R8p/B6 | A
D27 |  | IO/PADD21/DIFFIO_R5p/B6 | IO/PADD21/DIFFIO_R3p/B6 | IO/PADD21/DIFFIO_R5p/B6 | IO/PADD21/DIFFIO_R9p/B6 | A
D28 |  | IO/PADD22/DIFFIO_R5n/B6 | IO/PADD22/DIFFIO_R3n/B6 | IO/PADD22/DIFFIO_R5n/B6 | IO/PADD22/DIFFIO_R9n/B6 | A
D3 | IOA24 | IO/DIFFIO_L1p/B1 | IO/DIFFIO_L1p/B1 | IO/DIFFIO_L1p/B1 | IO/DIFFIO_L1p/B1 | A
D4 | IOC43 | IO/B8 | IO/DIFFIO_T1p/B8 | IO/DIFFIO_T1p/B8 | IO/DIFFIO_T2p/B8 | C
D5 |  | IO/PLL3_CLKOUTp/B8 | IO/PLL3_CLKOUTp/B8 | IO/PLL3_CLKOUTp/B8 | IO/PLL3_CLKOUTp/B8 | C
D6 | IOC38 | IO/B8 | IO/DIFFIO_T4n/B8 | IO/B8 | IO/DIFFIO_T8p/B8 | C
D7 | IOC44 | IO/DATA11/DIFFIO_T4p/B8 | IO/DATA11/DIFFIO_T5p/B8 | IO/DATA11/DIFFIO_T7p/B8 | IO/DATA11/DIFFIO_T9p/B8 | C
D8 | IOC46 | IO/B8 | IO/DIFFIO_T6p/B8 | IO/DIFFIO_T8p/B8 | IO/DIFFIO_T10p/B8 | C
D9 | IOC48 | IO/DATA8/DIFFIO_T6p/B8 | IO/DATA8/DIFFIO_T8p/B8 | IO/DATA8/DIFFIO_T10p/B8 | IO/DATA8/DIFFIO_T14p/B8 | C
E1 | IOA19 | IO/DIFFIO_L11p/B1 | IO/DIFFIO_L8n/B1 | IO/DIFFIO_L8n/B1 | IO/DIFFIO_L8n/B1 | A
E10 |  | IO/DIFFIO_T13n/B8 | NC | IO/DIFFIO_T6n/B8 | IO/B8 | C
E11 | IOC55 | IO/DIFFIO_T14n/B8 | IO/DIFFIO_T12n/B8 | IO/DIFFIO_T14n/B8 | IO/DIFFIO_T19n/B8 | C
E12 | IOC57 | IO/DATA14/DIFFIO_T16n/B8 | IO/DATA14/DIFFIO_T13n/B8 | IO/DATA14/DIFFIO_T15n/B8 | IO/DATA14/DIFFIO_T20n/B8 | C
E13 |  | VCCIO8/ | VCCIO8/ | VCCIO8/ | VCCIO8/
E14 | IOC63 | IO/B8 | IO/DIFFIO_T18p/B8 | IO/DIFFIO_T20p/B8 | IO/DIFFIO_T26p/B8 | C
E15 |  | IO/DIFFIO_T28n/B7 | IO/B7 | IO/B7 | IO/DIFFIO_T33p/B7 | C
E16 |  | VCCIO7/ | VCCIO7/ | VCCIO7/ | VCCIO7/
E17 | IOC80 | IO/DIFFIO_T34n/B7 | IO/B7 | IO/B7 | IO/DIFFIO_T38p/B7 | C
E18 | IOC78 | IO/DIFFIO_T42p/B7 | IO/DIFFIO_T32n/B7 | IO/DIFFIO_T37n/B7 | IO/DIFFIO_T51n/B7 | C
E19 |  | IO/RDN4/B7 | IO/RDN4/B7 | IO/RDN4/B7 | IO/RDN4/B7 | C
E2 |  | IO/FLASH_nCE, nCSO/DIFFIO_L10p/B1 | IO/FLASH_nCE, nCSO/DIFFIO_L8p/B1 | IO/FLASH_nCE, nCSO/DIFFIO_L8p/B1 | IO/FLASH_nCE, nCSO/DIFFIO_L8p/B1 | A
E20 |  | VCCIO7/ | VCCIO7/ | VCCIO7/ | VCCIO7/
E21 | IOC68 | IO/DIFFIO_T46p/B7 | IO/DIFFIO_T39n/B7 | IO/DIFFIO_T44n/B7 | IO/DIFFIO_T58n/B7 | C
E22 |  | IO/DIFFIO_T51n/B7 | IO/DIFFIO_T41p/B7 | IO/DIFFIO_T46p/B7 | IO/DIFFIO_T60p/B7 | C
E23 |  | VCCIO7/ | VCCIO7/ | VCCIO7/ | VCCIO7/
E24 |  | IO/DIFFIO_R3p/B6 | NC | IO/DIFFIO_T29p/B7 | IO/DIFFIO_T48n/B7 | C
E25 |  | IO/DIFFIO_R16n/B6 | NC | IO/DIFFIO_T29n/B7 | IO/DIFFIO_T48p/B7 | C
E26 |  | IO/DIFFIO_R3n/B6 | NC | IO/DIFFIO_R6p/B6 | IO/DIFFIO_R10n/B6 | A
E27 |  | IO/DIFFIO_R6n/B6 | IO/DIFFIO_R5p/B6 | IO/DIFFIO_R8p/B6 | IO/DIFFIO_R12p/B6 | A
E28 |  | IO/PADD23/DIFFIO_R7n/B6 | IO/PADD23/DIFFIO_R5n/B6 | IO/PADD23/DIFFIO_R8n/B6 | IO/PADD23/DIFFIO_R12n/B6 | A
E3 | IOA23 | IO/DIFFIO_L7p/B1 | IO/DIFFIO_L4p/B1 | IO/DIFFIO_L4p/B1 | IO/DIFFIO_L4p/B1 | A
E4 |  | IO/DIFFIO_L3n/B1 | IO/B8 | IO/B8 | IO/DIFFIO_T1n/B8 | C
E5 |  | IO/DIFFIO_L3p/B1 | NC | IO/DIFFIO_T4n/B8 | IO/DIFFIO_T1p/B8 | C
E6 |  | VCCIO8/ | VCCIO8/ | VCCIO8/ | VCCIO8/
E7 |  | IO/DIFFIO_T13p/B8 | NC | IO/DIFFIO_T4p/B8 | IO/DIFFIO_T8n/B8 | C
E8 |  | IO/DIFFIO_T14p/B8 | NC | IO/DIFFIO_T5n/B8 | IO/DIFFIO_T7n/B8 | C
E9 |  | VCCIO8/ | VCCIO8/ | VCCIO8/ | VCCIO8/
F1 | IOA17 | IO/DIFFIO_L12n/B1 | IO/DIFFIO_L9n/B1 | IO/DIFFIO_L9n/B1 | IO/DIFFIO_L9n/B1 | A
F10 |  | IO/DIFFIO_T15p/B8 | NC | IO/DIFFIO_T6p/B8 | IO/DIFFIO_T13n/B8 | C
F11 | IOC54 | IO/VREFB8N1/B8 | IO/DIFFIO_T12p/B8 | IO/DIFFIO_T14p/B8 | IO/DIFFIO_T19p/B8 | C
F12 | IOC56 | IO/DATA13/DIFFIO_T16p/B8 | IO/DATA13/DIFFIO_T13p/B8 | IO/DATA13/DIFFIO_T15p/B8 | IO/DATA13/DIFFIO_T20p/B8 | C
F13 |  | GND/ | GND | GND | GND
F14 | IOC62 | IO/DIFFIO_T22p/B8 | IO/DIFFIO_T18n/B8 | IO/DIFFIO_T20n/B8 | IO/DIFFIO_T26n/B8 | C
F15 |  | IO/DIFFIO_T32p/B7 | NC | IO/DIFFIO_T30n/B7 | IO/DIFFIO_T33n/B7 | C
F16 |  | GND/ | GND | GND | GND
F17 |  | IO/DIFFIO_T37n/B7 | NC | IO/DIFFIO_T28n/B7 | IO/DIFFIO_T38n/B7 | C
F18 | IOC79 | IO/VREFB7N1/B7 | IO/DIFFIO_T32p/B7 | IO/DIFFIO_T37p/B7 | IO/DIFFIO_T51p/B7 | C
F19 |  | IO/RUP4/B7 | IO/RUP4/B7 | IO/RUP4/B7 | IO/RUP4/B7 | C
F2 | IOA18 | IO/DIFFIO_L12p/B1 | IO/DIFFIO_L9p/B1 | IO/DIFFIO_L9p/B1 | IO/DIFFIO_L9p/B1 | A
F20 |  | GND/ | GND | GND | GND
F21 | IOC69 | IO/DIFFIO_T48n/B7 | IO/DIFFIO_T39p/B7 | IO/DIFFIO_T44p/B7 | IO/DIFFIO_T58p/B7 | C
F22 | IOC81 | IO/VREFB7N0/B7 | IO/VREFB7N0/B7 | IO/VREFB7N0/B7 | IO/VREFB7N0/B7 | C
F23 |  | GND/ | GND | GND | GND
F24 |  | IO/DIFFIO_R15n/B6 | NC | IO/DIFFIO_R1p/B6 | IO/DIFFIO_R2p/B6 | A
F25 |  | IO/DIFFIO_R4p/B6 | NC | IO/DIFFIO_R1n/B6 | IO/DIFFIO_R2n/B6 | A
F26 |  | IO/B6 | IO/DIFFIO_R4p/B6 | IO/DIFFIO_R7p/B6 | IO/DIFFIO_R10p/B6 | A
F27 | IOA58 | IO/RDY/DIFFIO_R8p/B6 | IO/RDY/DIFFIO_R6p/B6 | IO/RDY/DIFFIO_R9p/B6 | IO/RDY/DIFFIO_R13p/B6 | A
F28 | IOA59 | IO/nAVD/DIFFIO_R8n/B6 | IO/nAVD/DIFFIO_R6n/B6 | IO/nAVD/DIFFIO_R9n/B6 | IO/nAVD/DIFFIO_R13n/B6 | A
F3 | IOA22 | IO/DIFFIO_L7n/B1 | IO/DIFFIO_L4n/B1 | IO/DIFFIO_L4n/B1 | IO/DIFFIO_L4n/B1 | A
F4 |  | IO/DATA1, ASDO/DIFFIO_L8n/B1 | IO/DATA1, ASDO/DIFFIO_L5n/B1 | IO/DATA1, ASDO/DIFFIO_L5n/B1 | IO/DATA1, ASDO/DIFFIO_L5n/B1 | A
F5 | IOA28 | IO/DIFFIO_L8p/B1 | IO/DIFFIO_L5p/B1 | IO/DIFFIO_L5p/B1 | IO/DIFFIO_L5p/B1 | A
F6 |  | GND/ | GND | GND | GND
F7 |  | IO/DIFFIO_T9p/B8 | NC | NC | IO/DIFFIO_T5p/B8 | C
F8 |  | IO/DIFFIO_T9n/B8 | NC | IO/DIFFIO_T5p/B8 | IO/DIFFIO_T7p/B8 | C
F9 |  | GND/ | GND | GND | GND
G1 | IOA13 | IO/DIFFIO_L20n/B1 | IO/DIFFIO_L11n/B1 | IO/DIFFIO_L11n/B1 | IO/DIFFIO_L11n/B1 | A
G10 |  | IO/DIFFIO_T12p/B8 | NC | NC | IO/DIFFIO_T13p/B8 | C
G11 |  | IO/DIFFIO_T11n/B8 | NC | NC | IO/DIFFIO_T16n/B8 | C
G12 | IOC40 | IO/VREFB8N2/B8 | IO/VREFB8N1/B8 | IO/VREFB8N1/B8 | IO/VREFB8N1/B8 | C
G13 | IOC64 | IO/PADD19/DIFFIO_T18n/B8 | IO/PADD19/DIFFIO_T15n/B8 | IO/PADD19/DIFFIO_T17n/B8 | IO/PADD19/DIFFIO_T22n/B8 | C
G14 | IOC39 | IO/VREFB8N0/B8 | IO/VREFB8N0/B8 | IO/VREFB8N0/B8 | IO/VREFB8N0/B8 | C
G15 | IOC83 | IO/VREFB7N3/B7 | IO/B7 | IO/VREFB7N2/B7 | IO/VREFB7N2/B7 | C
G16 |  | IO/DIFFIO_T32n/B7 | NC | IO/DIFFIO_T30p/B7 | IO/DIFFIO_T39n/B7 | C
G17 | IOC82 | IO/VREFB7N2/B7 | IO/VREFB7N1/B7 | IO/VREFB7N1/B7 | IO/VREFB7N1/B7 | C
G18 |  | IO/DIFFIO_T38p/B7 | NC | IO/DIFFIO_T28p/B7 | IO/DIFFIO_T40p/B7 | C
G19 |  | IO/DIFFIO_T49n/B7 | NC | NC | IO/DIFFIO_T40n/B7 | C
G2 | IOA14 | IO/DIFFIO_L20p/B1 | IO/DIFFIO_L11p/B1 | IO/DIFFIO_L11p/B1 | IO/DIFFIO_L11p/B1 | A
G20 |  | IO/DIFFIO_T50p/B7 | NC | NC | IO/DIFFIO_T43n/B7 | C
G21 |  | IO/B7 | NC | NC | IO/DIFFIO_T43p/B7 | C
G22 |  | IO/DIFFIO_R7p/B6 | NC | NC | IO/DIFFIO_T41p/B7 | C
G23 |  | IO/DIFFIO_R9p/B6 | NC | NC | IO/DIFFIO_R1p/B6 | A
G24 |  | IO/DIFFIO_R25p/B6 | NC | NC | IO/DIFFIO_R1n/B6 | A
G25 |  | IO/DIFFIO_R10n/B6 | NC | IO/DIFFIO_R2p/B6 | IO/DIFFIO_R3p/B6 | A
G26 |  | IO/DIFFIO_R9n/B6 | NC | IO/DIFFIO_R2n/B6 | IO/DIFFIO_R3n/B6 | A
G27 | IOA56 | IO/nOE/DIFFIO_R12p/B6 | IO/nOE/DIFFIO_R8p/B6 | IO/nOE/DIFFIO_R11p/B6 | IO/nOE/DIFFIO_R15p/B6 | A
G28 | IOA57 | IO/nWE/DIFFIO_R12n/B6 | IO/nWE/DIFFIO_R8n/B6 | IO/nWE/DIFFIO_R11n/B6 | IO/nWE/DIFFIO_R15n/B6 | A
G3 | IOA15 | IO/DIFFIO_L9n/B1 | IO/DIFFIO_L6n/B1 | IO/DIFFIO_L6n/B1 | IO/DIFFIO_L6n/B1 | A
G4 | IOA16 | IO/DIFFIO_L9p/B1 | IO/DIFFIO_L6p/B1 | IO/DIFFIO_L6p/B1 | IO/DIFFIO_L6p/B1 | A
G5 | IOA27 | IO/DIFFIO_L4n/B1 | IO/DIFFIO_L3n/B1 | IO/DIFFIO_L3n/B1 | IO/DIFFIO_L3n/B1 | A
G6 | IOA26 | IO/nRESET/DIFFIO_L4p/B1 | IO/nRESET/DIFFIO_L3p/B1 | IO/nRESET/DIFFIO_L3p/B1 | IO/nRESET/DIFFIO_L3p/B1 | A
G7 |  | IO/DIFFIO_L6n/B1 | NC | NC | IO/DIFFIO_T5n/B8 | C
G8 |  | IO/B8 | NC | NC | IO/DIFFIO_T6n/B8 | C
G9 | IOC41 | IO/VREFB8N3/B8 | IO/DIFFIO_T4p/B8 | IO/VREFB8N2/B8 | IO/VREFB8N2/B8 | C
H1 |  | VCCIO1/ | VCCIO1/ | VCCIO1/ | VCCIO1/
H10 |  | IO/DIFFIO_T7p/B8 | NC | NC | IO/DIFFIO_T12n/B8 | C
H11 |  | VCCIO8/ | VCCIO8/ | VCCIO8/ | VCCIO8/
H12 |  | IO/DIFFIO_T21n/B8 | NC | NC | IO/DIFFIO_T16p/B8 | C
H13 | IOC65 | IO/DATA15/DIFFIO_T18p/B8 | IO/DATA15/DIFFIO_T15p/B8 | IO/DATA15/DIFFIO_T17p/B8 | IO/DATA15/DIFFIO_T22p/B8 | C
H14 |  | IO/DIFFIO_T30n/B7 | NC | NC | IO/DIFFIO_T28n/B8 | C
H15 |  | IO/B7 | NC | NC | IO/DIFFIO_T34n/B7 | C
H16 |  | IO/DIFFIO_T33p/B7 | NC | NC | IO/DIFFIO_T37p/B7 | C
H17 |  | IO/DIFFIO_T40p/B7 | NC | NC | IO/DIFFIO_T39p/B7 | C
H18 |  | VCCIO7/ | VCCIO7/ | VCCIO7/ | VCCIO7/
H19 |  | IO/DIFFIO_T47n/B7 | NC | NC | IO/DIFFIO_T42n/B7 | C
H2 |  | GND/ | GND | GND | GND
H20 |  | GNDA2/B6 | GNDA2/B6 | GNDA2/B6 | GNDA2/B6 | A
H21 |  | IO/DIFFIO_R6p/B6 | NC | NC | IO/DIFFIO_T41n/B7 | C
H22 |  | IO/DIFFIO_R11n/B6 | NC | NC | IO/B6 | A
H23 |  | IO/DIFFIO_R13n/B6 | NC | IO/DIFFIO_R3p/B6 | IO/DIFFIO_R4p/B6 | A
H24 | IOA54 | IO/DIFFIO_R11p/B6 | IO/DIFFIO_R1n/B6 | IO/DIFFIO_R3n/B6 | IO/DIFFIO_R4n/B6 | A
H25 |  | IO/DIFFIO_R19n/B6 | NC | IO/DIFFIO_R6n/B6 | IO/DIFFIO_R11p/B6 | A
H26 | IOA55 | IO/DIFFIO_R26n/B6 | IO/DIFFIO_R4n/B6 | IO/DIFFIO_R7n/B6 | IO/DIFFIO_R11n/B6 | A
H27 |  | GND/ | GND | GND | GND
H28 |  | VCCIO6/ | VCCIO6/ | VCCIO6/ | VCCIO6/
H3 | IOA11 | IO/DIFFIO_L5n/B1 | IO/DIFFIO_L7n/B1 | IO/DIFFIO_L7n/B1 | IO/DIFFIO_L7n/B1 | A
H4 | IOA12 | IO/DIFFIO_L5p/B1 | IO/DIFFIO_L7p/B1 | IO/DIFFIO_L7p/B1 | IO/DIFFIO_L7p/B1 | A
H5 | IOA10 | IO/DIFFIO_L18n/B1 | IO/B1 | IO/B1 | IO/B1 | A
H6 | IOA9 | IO/DIFFIO_L18p/B1 | IO/B1 | IO/B1 | IO/B1 | A
H7 | IOA29 | IO/VREFB1N0/B1 | IO/VREFB1N0/B1 | IO/VREFB1N0/B1 | IO/VREFB1N0/B1 | A
H8 |  | IO/DIFFIO_T1n/B8 | NC | NC | IO/DIFFIO_T6p/B8 | C
H9 |  | GNDA3/B1 | GNDA3/B1 | GNDA3/B1 | GNDA3/B1 | A
J1 |  | CLK1/DIFFCLK_0n/B1 | CLK1/DIFFCLK_0n/B1 | CLK1/DIFFCLK_0n/B1 | CLK1/DIFFCLK_0n/B1 | A
J10 |  | IO/DIFFIO_T10p/B8 | NC | NC | IO/DIFFIO_T12p/B8 | C
J11 |  | GND/ | GND | GND | GND
J12 |  | IO/DIFFIO_T21p/B8 | NC | NC | IO/DIFFIO_T24p/B8 | C
J13 |  | VCCIO8/ | NC | NC | IO/DIFFIO_T24n/B8 | C
J14 |  | IO/DIFFIO_T28p/B7 | NC | NC | IO/DIFFIO_T28p/B8 | C
J15 |  | VCCIO7/ | NC | NC | IO/DIFFIO_T34p/B7 | C
J16 |  | IO/DIFFIO_T34p/B7 | NC | NC | IO/DIFFIO_T37n/B7 | C
J17 |  | IO/DIFFIO_T33n/B7 | NC | NC | IO/B7 | C
J18 |  | GND/ | GND | GND | GND
J19 |  | IO/DIFFIO_T51p/B7 | NC | NC | IO/DIFFIO_T42p/B7 | C
J2 |  | CLK0/DIFFCLK_0p/B1 | CLK0/DIFFCLK_0p/B1 | CLK0/DIFFCLK_0p/B1 | CLK0/DIFFCLK_0p/B1 | A
J20 |  | VCCD_PLL2/B6 | VCCD_PLL2/B6 | VCCD_PLL2/B6 | VCCD_PLL2/B6 | A
J21 |  | VCCA2/B6 | VCCA2/B6 | VCCA2/B6 | VCCA2/B6 | A
J22 | IOA63 | IO/VREFB6N0/B6 | IO/DIFFIO_R1p/B6 | IO/VREFB6N0/B6 | IO/VREFB6N0/B6 | A
J23 |  | IO/DIFFIO_R18n/B6 | NC | NC | IO/DIFFIO_R6p/B6 | A
J24 |  | IO/DIFFIO_R14n/B6 | NC | NC | IO/DIFFIO_R6n/B6 | A
J25 | IOA52 | IO/DIFFIO_R13p/B6 | IO/DIFFIO_R9p/B6 | IO/DIFFIO_R12p/B6 | IO/DIFFIO_R16p/B6 | A
J26 | IOA53 | IO/B6 | IO/DIFFIO_R9n/B6 | IO/DIFFIO_R12n/B6 | IO/DIFFIO_R16n/B6 | A
J27 |  | CLK4/DIFFCLK_2p/B6 | CLK4/DIFFCLK_2p/B6 | CLK4/DIFFCLK_2p/B6 | CLK4/DIFFCLK_2p/B6 | A
J28 |  | CLK5/DIFFCLK_2n/B6 | CLK5/DIFFCLK_2n/B6 | CLK5/DIFFCLK_2n/B6 | CLK5/DIFFCLK_2n/B6 | A
J3 | IOA8 | IO/DIFFIO_L19n/B1 | IO/DIFFIO_L10n/B1 | IO/DIFFIO_L10n/B1 | IO/DIFFIO_L10n/B1 | A
J4 | IOA7 | IO/DIFFIO_L19p/B1 | IO/DIFFIO_L10p/B1 | IO/DIFFIO_L10p/B1 | IO/DIFFIO_L10p/B1 | A
J5 |  | IO/DIFFIO_L6p/B1 | NC | NC | IO/DIFFIO_L16n/B1 | A
J6 |  | IO/DIFFIO_L10n/B1 | NC | NC | IO/DIFFIO_L16p/B1 | A
J7 |  | IO/DIFFIO_L11n/B1 | NC | NC | IO/DIFFIO_L17p/B1 | A
J8 |  | VCCA3/B1 | VCCA3/B1 | VCCA3/B1 | VCCA3/B1 | A
J9 |  | VCCD_PLL3/B1 | VCCD_PLL3/B1 | VCCD_PLL3/B1 | VCCD_PLL3/B1 | A
K1 | IOA5 | IO/DIFFIO_L21n/B1 | IO/DIFFIO_L12n/B1 | IO/DIFFIO_L12n/B1 | IO/DIFFIO_L12n/B1 | A
K10 |  | GND/ | GND | GND | GND
K11 |  | VCCINT/ | VCCINT/ | VCCINT/ | VCCINT/
K12 |  | GND/ | GND | GND | GND
K13 |  | IO/DIFFIO_T22n/B8 | VCCINT/ | VCCINT/ | VCCINT/
K14 |  | GND/ | GND | GND | GND
K15 |  | IO/DIFFIO_T30p/B7 | VCCINT/ | VCCINT/ | VCCINT/
K16 |  | GND/ | GND | GND | GND
K17 |  | VCCINT/ | VCCINT/ | VCCINT/ | VCCINT/
K18 |  | GND/ | GND | GND | GND
K19 |  | VCCINT/ | VCCINT/ | VCCINT/ | VCCINT/
K2 | IOA6 | IO/B1 | IO/DIFFIO_L12p/B1 | IO/DIFFIO_L12p/B1 | IO/DIFFIO_L12p/B1 | A
K20 |  | GND/ | GND | GND | GND
K21 |  | IO/DIFFIO_R19p/B6 | NC | NC | IO/DIFFIO_R5p/B6 | A
K22 |  | IO/DIFFIO_R20n/B6 | NC | NC | IO/DIFFIO_R5n/B6 | A
K23 |  | GND/ | GND | GND | GND
K24 |  | VCCIO6/ | VCCIO6/ | VCCIO6/ | VCCIO6/
K25 | IOA50 | IO/DIFFIO_R28n/B6 | IO/DIFFIO_R7p/B6 | IO/DIFFIO_R10p/B6 | IO/DIFFIO_R14p/B6 | A
K26 | IOA51 | IO/DIFFIO_R10p/B6 | IO/DIFFIO_R7n/B6 | IO/DIFFIO_R10n/B6 | IO/DIFFIO_R14n/B6 | A
K27 | IOA49 | IO/DIFFIO_R15p/B6 | IO/DIFFIO_R10p/B6 | IO/DIFFIO_R13p/B6 | IO/DIFFIO_R17p/B6 | A
K28 | IOA48 | IO/DIFFIO_R16p/B6 | IO/DIFFIO_R10n/B6 | IO/DIFFIO_R13n/B6 | IO/DIFFIO_R17n/B6 | A
K3 |  | IO/DIFFIO_L13n/B1 | NC | IO/DIFFIO_L13n/B1 | IO/DIFFIO_L13n/B1 | A
K4 |  | IO/DIFFIO_L13p/B1 | NC | IO/DIFFIO_L13p/B1 | IO/DIFFIO_L13p/B1 | A
K5 |  | VCCIO1/ | VCCIO1/ | VCCIO1/ | VCCIO1/
K6 |  | GND/ | GND | GND | GND
K7 |  | IO/DIFFIO_L14p/B1 | NC | NC | IO/DIFFIO_L17n/B1 | A
K8 |  | VCCIO1/ | NC | NC | IO/DIFFIO_L18p/B1 | A
K9 |  | VCCINT/ | VCCINT/ | VCCINT/ | VCCINT/
L1 | IOA4 | IO/DIFFIO_L23n/B1 | IO/DIFFIO_L13n/B1 | IO/DIFFIO_L16n/B1 | IO/DIFFIO_L22n/B1 | A
L10 |  | VCCINT/ | VCCINT/ | VCCINT/ | VCCINT/
L11 |  | GND/ | GND | GND | GND
L12 |  | VCCINT/ | VCCINT/ | VCCINT/ | VCCINT/
L13 |  | GND/ | GND | GND | GND
L14 |  | VCCINT/ | VCCINT/ | VCCINT/ | VCCINT/
L15 |  | GND/ | GND | GND | GND
L16 |  | VCCINT/ | VCCINT/ | VCCINT/ | VCCINT/
L17 |  | GND/ | GND | GND | GND
L18 |  | VCCINT/ | VCCINT/ | VCCINT/ | VCCINT/
L19 |  | GND/ | GND | GND | GND
L2 |  | IO/DIFFIO_L23p/B1 | NC | IO/DIFFIO_L16p/B1 | IO/DIFFIO_L22p/B1 | A
L20 |  | IO/DIFFIO_R21n/B6 | VCCINT/ | VCCINT/ | VCCINT/
L21 |  | VCCIO6/ | NC | NC | IO/DIFFIO_R7p/B6 | A
L22 |  | IO/DIFFIO_R23p/B6 | NC | NC | IO/DIFFIO_R7n/B6 | A
L23 | IOA43 | IO/DIFFIO_R20p/B6 | IO/DIFFIO_R11p/B6 | IO/DIFFIO_R14p/B6 | IO/DIFFIO_R18p/B6 | A
L24 | IOA42 | IO/DIFFIO_R17p/B6 | IO/DIFFIO_R11n/B6 | IO/DIFFIO_R14n/B6 | IO/DIFFIO_R18n/B6 | A
L25 | IOA44 | IO/./DIFFIO_R26p/B6 | IO/B6 | IO/B6 | IO/B6 | A
L26 | IOA45 | IO/DIFFIO_R14p/B6 | IO/B6 | IO/B6 | IO/B6 | A
L27 | IOA47 | IO/DIFFIO_R17n/B6 | IO/DIFFIO_R12p/B6 | IO/DIFFIO_R15p/B6 | IO/DIFFIO_R19p/B6 | A
L28 | IOA46 | IO/DIFFIO_R18p/B6 | IO/DIFFIO_R12n/B6 | IO/DIFFIO_R15n/B6 | IO/DIFFIO_R19n/B6 | A
L3 |  | IO/DIFFIO_L17n/B1 | NC | IO/DIFFIO_L14n/B1 | IO/DIFFIO_L14n/B1 | A
L4 |  | IO/DIFFIO_L17p/B1 | NC | IO/DIFFIO_L14p/B1 | IO/DIFFIO_L14p/B1 | A
L5 | IOA30 | IO/VREFB1N1/B1 | IO/VREFB1N1/B1 | IO/VREFB1N1/B1 | IO/VREFB1N1/B1 | A
L6 |  | IO/DIFFIO_L14n/B1 | NC | NC | IO/DIFFIO_L19n/B1 | A
L7 |  | IO/DIFFIO_L15n/B1 | NC | NC | IO/DIFFIO_L19p/B1 | A
L8 |  | IO/DIFFIO_L15p/B1 | NC | NC | IO/DIFFIO_L18n/B1 | A
L9 |  | GND/ | GND | GND | GND
M1 | IOA3 | IO/DIFFIO_L24n/B1 | IO/DIFFIO_L14n/B1 | IO/DIFFIO_L17n/B1 | IO/DIFFIO_L23n/B1 | A
M10 |  | GND/ | GND | GND | GND
M11 |  | VCCINT/ | VCCINT/ | VCCINT/ | VCCINT/
M12 |  | GND/ | GND | GND | GND
M13 |  | VCCINT/ | VCCINT/ | VCCINT/ | VCCINT/
M14 |  | GND/ | GND | GND | GND
M15 |  | VCCINT/ | VCCINT/ | VCCINT/ | VCCINT/
M16 |  | GND/ | GND | GND | GND
M17 |  | VCCINT/ | VCCINT/ | VCCINT/ | VCCINT/
M18 |  | GND/ | GND | GND | GND
M19 |  | VCCINT/ | VCCINT/ | VCCINT/ | VCCINT/
M2 | IOA2 | IO/DIFFIO_L24p/B1 | IO/DIFFIO_L14p/B1 | IO/DIFFIO_L17p/B1 | IO/DIFFIO_L23p/B1 | A
M20 |  | GND/ | GND | GND | GND
M21 | IOA62 | IO/VREFB6N1/B6 | IO/VREFB6N0/B6 | IO/VREFB6N1/B6 | IO/VREFB6N1/B6 | A
M22 |  | MSEL2/MSEL2/B6 | MSEL2/MSEL2/B6 | MSEL2/MSEL2/B6 | MSEL2/MSEL2/B6 | A
M23 |  | IO/DIFFIO_R22p/B6 | NC | NC | IO/B6 | A
M24 |  | IO/DIFFIO_R28p/B6 | NC | IO/B6 | IO/B6 | A
M25 | IOA40 | IO/VREFB6N2/B6 | IO/DIFFIO_R13p/B6 | IO/DIFFIO_R16p/B6 | IO/DIFFIO_R20p/B6 | A
M26 | IOA41 | IO/DIFFIO_R21p/B6 | IO/DIFFIO_R13n/B6 | IO/DIFFIO_R16n/B6 | IO/DIFFIO_R20n/B6 | A
M27 | IOA35 | IO/B6 | IO/DIFFIO_R14p/B6 | IO/DIFFIO_R17p/B6 | IO/DIFFIO_R21p/B6 | A
M28 | IOA34 | IO/DIFFIO_R22n/B6 | IO/DIFFIO_R14n/B6 | IO/DIFFIO_R17n/B6 | IO/DIFFIO_R21n/B6 | A
M3 |  | IO/DIFFIO_L21p/B1 | NC | IO/DIFFIO_L15n/B1 | IO/DIFFIO_L15n/B1 | A
M4 |  | IO/B1 | NC | IO/DIFFIO_L15p/B1 | IO/DIFFIO_L15p/B1 | A
M5 | IOA31 | IO/VREFB1N3/B1 | IO/DIFFIO_L13p/B1 | IO/VREFB1N2/B1 | IO/VREFB1N2/B1 | A
M6 |  | nSTATUS/nSTATUS/B1 | nSTATUS/nSTATUS/B1 | nSTATUS/nSTATUS/B1 | nSTATUS/nSTATUS/B1 | A
M7 |  | IO/DIFFIO_L16n/B1 | NC | NC | IO/DIFFIO_L21n/B1 | A
M8 |  | IO/DIFFIO_L16p/B1 | NC | NC | IO/DIFFIO_L21p/B1 | A
M9 |  | IO/B1 | VCCINT/ | VCCINT/ | VCCINT/
N1 |  | VCCIO1/ | VCCIO1/ | VCCIO1/ | VCCIO1/
N10 |  | VCCINT/ | VCCINT/ | VCCINT/ | VCCINT/
N11 |  | GND/ | GND | GND | GND
N12 |  | VCCINT/ | VCCINT/ | VCCINT/ | VCCINT/
N13 |  | GND/ | GND | GND | GND
N14 |  | VCCINT/ | VCCINT/ | VCCINT/ | VCCINT/
N15 |  | GND/ | GND | GND | GND
N16 |  | VCCINT/ | VCCINT/ | VCCINT/ | VCCINT/
N17 |  | GND/ | GND | GND | GND
N18 |  | VCCINT/ | VCCINT/ | VCCINT/ | VCCINT/
N19 |  | GND/ | GND | GND | GND
N2 |  | GND/ | GND | GND | GND
N20 |  | VCCINT/ | VCCINT/ | VCCINT/ | VCCINT/
N21 | IOA61 | IO/VREFB6N3/B6 | IO/VREFB6N1/B6 | IO/VREFB6N2/B6 | IO/VREFB6N2/B6 | A
N22 |  | MSEL0/MSEL0/B6 | MSEL0/MSEL0/B6 | MSEL0/MSEL0/B6 | MSEL0/MSEL0/B6 | A
N23 |  | GND/ | GND | GND | GND
N24 |  | VCCIO6/ | VCCIO6/ | VCCIO6/ | VCCIO6/
N25 | IOA39 | IO/DIFFIO_R25n/B6 | IO/DIFFIO_R15p/B6 | IO/DIFFIO_R18p/B6 | IO/DIFFIO_R22p/B6 | A
N26 | IOA38 | IO/DIFFIO_R23n/B6 | IO/DIFFIO_R15n/B6 | IO/DIFFIO_R18n/B6 | IO/DIFFIO_R22n/B6 | A
N27 |  | GND/ | GND | GND | GND
N28 |  | VCCIO6/ | VCCIO6/ | VCCIO6/ | VCCIO6/
N3 |  | IO/DIFFIO_L22n/B1 | NC | IO/B1 | IO/DIFFIO_L20n/B1 | A
N4 |  | IO/DIFFIO_L22p/B1 | NC | IO/B1 | IO/DIFFIO_L20p/B1 | A
N5 |  | VCCIO1/ | VCCIO1/ | VCCIO1/ | VCCIO1/
N6 |  | GND/ | GND | GND | GND
N7 |  | IO/DATA0/B1 | IO/DATA0/B1 | IO/DATA0/B1 | IO/DATA0/B1 | A
N8 |  | IO/VREFB1N2/B1 | NC | NC | IO/B1 | A
N9 |  | GND/ | GND | GND | GND
P1 | IOA1 | IO/DIFFIO_L25n/B1 | IO/DIFFIO_L15n/B1 | IO/DIFFIO_L18n/B1 | IO/DIFFIO_L24n/B1 | A
P10 |  | GND/ | GND | GND | GND
P11 |  | VCCINT/ | VCCINT/ | VCCINT/ | VCCINT/
P12 |  | GND/ | GND | GND | GND
P13 |  | VCCINT/ | VCCINT/ | VCCINT/ | VCCINT/
P14 |  | GND/ | GND | GND | GND
P15 |  | VCCINT/ | VCCINT/ | VCCINT/ | VCCINT/
P16 |  | GND/ | GND | GND | GND
P17 |  | VCCINT/ | VCCINT/ | VCCINT/ | VCCINT/
P18 |  | GND/ | GND | GND | GND
P19 |  | VCCINT/ | VCCINT/ | VCCINT/ | VCCINT/
P2 | IOA0 | IO/DIFFIO_L25p/B1 | IO/DIFFIO_L15p/B1 | IO/DIFFIO_L18p/B1 | IO/DIFFIO_L24p/B1 | A
P20 |  | GND/ | GND | GND | GND
P21 |  | IO/B5 | NC | NC | IO/DIFFIO_R25p/B5 | D
P22 |  | MSEL3/MSEL3 (1)/B6 | MSEL3/MSEL3/B6 | MSEL3/MSEL3/B6 | MSEL3/MSEL3/B6 | A
P23 |  | MSEL1/MSEL1/B6 | MSEL1/MSEL1/B6 | MSEL1/MSEL1/B6 | MSEL1/MSEL1/B6 | A
P24 |  | CONF_DONE/CONF_DONE/B6 | CONF_DONE/CONF_DONE/B6 | CONF_DONE/CONF_DONE/B6 | CONF_DONE/CONF_DONE/B6 | A
P25 | IOA37 | IO/CRC_ERROR/DIFFIO_R27p/B6 | IO/CRC_ERROR/DIFFIO_R17p/B6 | IO/CRC_ERROR/DIFFIO_R20p/B6 | IO/CRC_ERROR/DIFFIO_R24p/B6 | A
P26 | IOA36 | IO/INIT_DONE/DIFFIO_R27n/B6 | IO/INIT_DONE/DIFFIO_R17n/B6 | IO/INIT_DONE/DIFFIO_R20n/B6 | IO/INIT_DONE/DIFFIO_R24n/B6 | A
P27 | IOA33 | IO/CLKUSR/DIFFIO_R24p/B6 | IO/CLKUSR/DIFFIO_R16p/B6 | IO/CLKUSR/DIFFIO_R19p/B6 | IO/CLKUSR/DIFFIO_R23p/B6 | A
P28 | IOA32 | IO/nCEO/DIFFIO_R24n/B6 | IO/nCEO/DIFFIO_R16n/B6 | IO/nCEO/DIFFIO_R19n/B6 | IO/nCEO/DIFFIO_R23n/B6 | A
P3 |  | DCLK/DCLK/B1 | DCLK/DCLK/B1 | DCLK/DCLK/B1 | DCLK/DCLK/B1 | A
P4 |  | nCONFIG/nCONFIG/B1 | nCONFIG/nCONFIG/B1 | nCONFIG/nCONFIG/B1 | nCONFIG/nCONFIG/B1 | A
P5 |  | TCK/TCK/B1 | TCK/TCK/B1 | TCK/TCK/B1 | TCK/TCK/B1 | A
P6 |  | TDO/TDO/B1 | TDO/TDO/B1 | TDO/TDO/B1 | TDO/TDO/B1 | A
P7 |  | TDI/TDI/B1 | TDI/TDI/B1 | TDI/TDI/B1 | TDI/TDI/B1 | A
P8 |  | TMS/TMS/B1 | TMS/TMS/B1 | TMS/TMS/B1 | TMS/TMS/B1 | A
P9 |  | VCCINT/ | VCCINT/ | VCCINT/ | VCCINT/
R1 | IOB52 | IO/DIFFIO_L26n/B2 | IO/DIFFIO_L16n/B2 | IO/DIFFIO_L19n/B2 | IO/DIFFIO_L25n/B2 | B
R10 |  | VCCINT/ | VCCINT/ | VCCINT/ | VCCINT/
R11 |  | GND/ | GND | GND | GND
R12 |  | VCCINT/ | VCCINT/ | VCCINT/ | VCCINT/
R13 |  | GND/ | GND | GND | GND
R14 |  | VCCINT/ | VCCINT/ | VCCINT/ | VCCINT/
R15 |  | GND/ | GND | GND | GND
R16 |  | VCCINT/ | VCCINT/ | VCCINT/ | VCCINT/
R17 |  | GND/ | GND | GND | GND
R18 |  | VCCINT/ | VCCINT/ | VCCINT/ | VCCINT/
R19 |  | GND/ | GND | GND | GND
R2 | IOB53 | IO/DIFFIO_L26p/B2 | IO/DIFFIO_L16p/B2 | IO/DIFFIO_L19p/B2 | IO/DIFFIO_L25p/B2 | B
R20 |  | VCCINT/ | VCCINT/ | VCCINT/ | VCCINT/
R21 |  | IO/DIFFIO_R29p/B5 | NC | NC | IO/DIFFIO_R25n/B5 | D
R22 |  | IO/DIFFIO_R38p/B5 | NC | NC | IO/DIFFIO_R26p/B5 | D
R23 |  | IO/DIFFIO_R29n/B5 | NC | NC | IO/DIFFIO_R26n/B5 | D
R24 |  | IO/VREFB5N0/B5 | NC | IO/B5 | IO/B5 | D
R25 | IOD36 | IO/DIFFIO_R31p/B5 | IO/DIFFIO_R19p/B5 | IO/DIFFIO_R22p/B5 | IO/DIFFIO_R28p/B5 | D
R26 | IOD35 | IO/DIFFIO_R31n/B5 | IO/DIFFIO_R19n/B5 | IO/DIFFIO_R22n/B5 | IO/DIFFIO_R28n/B5 | D
R27 | IOD37 | IO/B5 | IO/DIFFIO_R18p/B5 | IO/DIFFIO_R21p/B5 | IO/DIFFIO_R27p/B5 | D
R28 | IOD38 | IO/DIFFIO_R30n/B5 | IO/DIFFIO_R18n/B5 | IO/DIFFIO_R21n/B5 | IO/DIFFIO_R27n/B5 | D
R3 | IOB54 | IO/DIFFIO_L28p/B2 | IO/DIFFIO_L18p/B2 | IO/DIFFIO_L21p/B2 | IO/DIFFIO_L28p/B2 | B
R4 | IOB55 | IO/DIFFIO_L29p/B2 | IO/DIFFIO_L18n/B2 | IO/DIFFIO_L21n/B2 | IO/DIFFIO_L28n/B2 | B
R5 |  | IO/DIFFIO_L31n/B2 | IO/B2 | IO/B2 | IO/B2 | B
R6 |  | IO/DIFFIO_L28n/B2 | NC | IO/B2 | IO/DIFFIO_L26n/B2 | B
R7 |  | IO/DIFFIO_L29n/B2 | NC | NC | IO/DIFFIO_L26p/B2 | B
R8 |  | nCE/nCE/B1 | nCE/nCE/B1 | nCE/nCE/B1 | nCE/nCE/B1 | A
R9 |  | GND/ | GND | GND | GND
T1 |  | VCCIO2/ | VCCIO2/ | VCCIO2/ | VCCIO2/
T10 |  | GND/ | GND | GND | GND
T11 |  | VCCINT/ | VCCINT/ | VCCINT/ | VCCINT/
T12 |  | GND/ | GND | GND | GND
T13 |  | VCCINT/ | VCCINT/ | VCCINT/ | VCCINT/
T14 |  | GND/ | GND | GND | GND
T15 |  | VCCINT/ | VCCINT/ | VCCINT/ | VCCINT/
T16 |  | GND/ | GND | GND | GND
T17 |  | VCCINT/ | VCCINT/ | VCCINT/ | VCCINT/
T18 |  | GND/ | GND | GND | GND
T19 |  | VCCINT/ | VCCINT/ | VCCINT/ | VCCINT/
T2 |  | GND/ | GND | GND | GND
T20 |  | GND/ | GND | GND | GND
T21 | IOD29 | IO/DEV_CLRn/DIFFIO_R32p/B5 | IO/DEV_CLRn/DIFFIO_R20p/B5 | IO/DEV_CLRn/DIFFIO_R23p/B5 | IO/DEV_CLRn/DIFFIO_R29p/B5 | D
T22 | IOD30 | IO/DEV_OE/DIFFIO_R32n/B5 | IO/DEV_OE/DIFFIO_R20n/B5 | IO/DEV_OE/DIFFIO_R23n/B5 | IO/DEV_OE/DIFFIO_R29n/B5 | D
T23 |  | GND/ | GND | GND | GND
T24 |  | VCCIO5/ | VCCIO5/ | VCCIO5/ | VCCIO5/
T25 | IOD39 | IO/DIFFIO_R33p/B5 | IO/DIFFIO_R21p/B5 | IO/DIFFIO_R24p/B5 | IO/DIFFIO_R30p/B5 | D
T26 |  | IO/DIFFIO_R35p/B5 | NC | IO/DIFFIO_R26p/B5 | IO/DIFFIO_R30n/B5 | D
T27 |  | GND/ | GND | GND | GND
T28 |  | VCCIO5/ | VCCIO5/ | VCCIO5/ | VCCIO5/
T3 | IOB12 | IO/DIFFIO_L30n/B2 | IO/DIFFIO_L19n/B2 | IO/DIFFIO_L22n/B2 | IO/DIFFIO_L29n/B2 | B
T4 | IOB13 | IO/DIFFIO_L30p/B2 | IO/DIFFIO_L19p/B2 | IO/DIFFIO_L22p/B2 | IO/DIFFIO_L29p/B2 | B
T5 |  | VCCIO2/ | VCCIO2/ | VCCIO2/ | VCCIO2/
T6 |  | GND/ | GND | GND | GND
T7 |  | IO/VREFB2N1/B2 | IO/VREFB2N0/B2 | IO/VREFB2N0/B2 | IO/VREFB2N0/B2 | B
T8 |  | IO/VREFB2N0/B2 | IO/VREFB2N1/B2 | IO/VREFB2N1/B2 | IO/VREFB2N1/B2 | B
T9 |  | IO/DIFFIO_L43p/B2 | VCCINT/ | VCCINT/ | VCCINT/
U1 | IOB46 | IO/DIFFIO_L32p/B2 | IO/DIFFIO_L20n/B2 | IO/DIFFIO_L23n/B2 | IO/DIFFIO_L30n/B2 | B
U10 |  | VCCINT/ | VCCINT/ | VCCINT/ | VCCINT/
U11 |  | GND/ | GND | GND | GND
U12 |  | VCCINT/ | VCCINT/ | VCCINT/ | VCCINT/
U13 |  | GND/ | GND | GND | GND
U14 |  | VCCINT/ | VCCINT/ | VCCINT/ | VCCINT/
U15 |  | GND/ | GND | GND | GND
U16 |  | VCCINT/ | VCCINT/ | VCCINT/ | VCCINT/
U17 |  | GND/ | GND | GND | GND
U18 |  | VCCINT/ | VCCINT/ | VCCINT/ | VCCINT/
U19 |  | GND/ | GND | GND | GND
U2 | IOB47 | IO/DIFFIO_L27n/B2 | IO/DIFFIO_L20p/B2 | IO/DIFFIO_L23p/B2 | IO/DIFFIO_L30p/B2 | B
U20 |  | IO/DIFFIO_R42n/B5 | VCCINT/ | VCCINT/ | VCCINT/
U21 |  | VCCIO5/ | NC | NC | IO/B5 | D
U22 |  | IO/DIFFIO_R34p/B5 | NC | NC | IO/DIFFIO_R34p/B5 | D
U23 | IOD82 | IO/VREFB5N1/B5 | IO/VREFB5N0/B5 | IO/VREFB5N1/B5 | IO/VREFB5N1/B5 | D
U24 |  | IO/VREFB5N2/B5 | NC | IO/VREFB5N0/B5 | IO/VREFB5N0/B5 | D
U25 | IOD31 | IO/DIFFIO_R30p/B5 | IO/DIFFIO_R22p/B5 | IO/DIFFIO_R25p/B5 | IO/DIFFIO_R33p/B5 | D
U26 | IOD32 | IO/DIFFIO_R45p/B5 | IO/DIFFIO_R22n/B5 | IO/DIFFIO_R25n/B5 | IO/DIFFIO_R33n/B5 | D
U27 | IOD34 | IO/DIFFIO_R37p/B5 | IO/B5 | IO/DIFFIO_R26n/B5 | IO/DIFFIO_R32p/B5 | D
U28 | IOD33 | IO/DIFFIO_R36p/B5 | IO/DIFFIO_R21n/B5 | IO/DIFFIO_R24n/B5 | IO/DIFFIO_R32n/B5 | D
U3 | IOB58 | IO/DIFFIO_L27p/B2 | IO/DIFFIO_L17p/B2 | IO/DIFFIO_L20p/B2 | IO/DIFFIO_L27p/B2 | B
U4 | IOB59 | IO/DIFFIO_L31p/B2 | IO/DIFFIO_L17n/B2 | IO/DIFFIO_L20n/B2 | IO/DIFFIO_L27n/B2 | B
U5 | IOB60 | IO/DIFFIO_L37n/B2 | IO/DIFFIO_L25n/B2 | IO/DIFFIO_L28n/B2 | IO/DIFFIO_L35n/B2 | B
U6 | IOB61 | IO/DIFFIO_L39n/B2 | IO/DIFFIO_L25p/B2 | IO/DIFFIO_L28p/B2 | IO/DIFFIO_L35p/B2 | B
U7 |  | IO/RUP1/B2 | IO/RUP1/B2 | IO/RUP1/B2 | IO/RUP1/B2 | B
U8 |  | IO/RDN1/B2 | IO/RDN1/B2 | IO/RDN1/B2 | IO/RDN1/B2 | B
U9 |  | GND/ | GND | GND | GND
V1 | IOB48 | IO/B2 | IO/DIFFIO_L22n/B2 | IO/DIFFIO_L25n/B2 | IO/DIFFIO_L32n/B2 | B
V10 |  | GND/ | GND | GND | GND
V11 |  | VCCINT/ | VCCINT/ | VCCINT/ | VCCINT/
V12 |  | GND/ | GND | GND | GND
V13 |  | VCCINT/ | VCCINT/ | VCCINT/ | VCCINT/
V14 |  | GND/ | GND | GND | GND
V15 |  | VCCINT/ | VCCINT/ | VCCINT/ | VCCINT/
V16 |  | GND/ | GND | GND | GND
V17 |  | VCCINT/ | VCCINT/ | VCCINT/ | VCCINT/
V18 |  | GND/ | GND | GND | GND
V19 |  | VCCINT/ | VCCINT/ | VCCINT/ | VCCINT/
V2 | IOB49 | IO/DIFFIO_L33n/B2 | IO/DIFFIO_L22p/B2 | IO/DIFFIO_L25p/B2 | IO/DIFFIO_L32p/B2 | B
V20 |  | IO/DIFFIO_R33n/B5 | GND | GND | GND
V21 |  | IO/DIFFIO_R43n/B5 | NC | NC | IO/DIFFIO_R35p/B5 | D
V22 |  | IO/B5 | NC | NC | IO/DIFFIO_R34n/B5 | D
V23 |  | IO/DIFFIO_R36n/B5 | NC | IO/DIFFIO_R27p/B5 | IO/DIFFIO_R36p/B5 | D
V24 |  | IO/DIFFIO_R37n/B5 | NC | IO/DIFFIO_R27n/B5 | IO/DIFFIO_R36n/B5 | D
V25 | IOD78 | IO/DIFFIO_R38n/B5 | IO/DIFFIO_R23p/B5 | IO/DIFFIO_R28p/B5 | IO/DIFFIO_R37p/B5 | C
V26 | IOD79 | IO/B5 | IO/DIFFIO_R23n/B5 | IO/DIFFIO_R28n/B5 | IO/DIFFIO_R37n/B5 | D
V27 | IOD80 | IO/DIFFIO_R39p/B5 | IO/DIFFIO_R24p/B5 | IO/DIFFIO_R29p/B5 | IO/DIFFIO_R38p/B5 | D
V28 | IOD81 | IO/DIFFIO_R40p/B5 | IO/DIFFIO_R24n/B5 | IO/DIFFIO_R29n/B5 | IO/DIFFIO_R38n/B5 | D
V3 | IOB56 | IO/DIFFIO_L33p/B2 | IO/DIFFIO_L21n/B2 | IO/DIFFIO_L24n/B2 | IO/DIFFIO_L31n/B2 | B
V4 | IOB57 | IO/DIFFIO_L32n/B2 | IO/DIFFIO_L21p/B2 | IO/DIFFIO_L24p/B2 | IO/DIFFIO_L31p/B2 | B
V5 |  | IO/DIFFIO_L39p/B2 | NC | NC | IO/DIFFIO_L42n/B2 | B
V6 |  | IO/DIFFIO_L37p/B2 | NC | NC | IO/DIFFIO_L42p/B2 | B
V7 |  | IO/DIFFIO_L45p/B2 | NC | NC | IO/DIFFIO_L43n/B2 | B
V8 |  | IO/VREFB2N2/B2 | NC | NC | IO/DIFFIO_L43p/B2 | B
V9 |  | IO/B2 | VCCINT/ | VCCINT/ | VCCINT/
W1 | IOB50 | IO/DIFFIO_L35n/B2 | IO/DIFFIO_L24n/B2 | IO/DIFFIO_L27n/B2 | IO/DIFFIO_L34n/B2 | B
W10 |  | IO/DIFFIO_B7n/B3 | VCCINT/ | VCCINT/ | VCCINT/
W11 |  | GND/ | GND | GND | GND
W12 |  | VCCINT/ | VCCINT/ | VCCINT/ | VCCINT/
W13 |  | GND/ | GND | GND | GND
W14 |  | VCCINT/ | VCCINT/ | VCCINT/ | VCCINT/
W15 |  | GND/ | GND | GND | GND
W16 |  | IO/DIFFIO_B31n/B4 | VCCINT/ | VCCINT/ | VCCINT/
W17 |  | GND/ | GND | GND | GND
W18 |  | VCCINT/ | VCCINT/ | VCCINT/ | VCCINT/
W19 |  | GND/ | GND | GND | GND
W2 | IOB51 | IO/DIFFIO_L35p/B2 | IO/DIFFIO_L24p/B2 | IO/DIFFIO_L27p/B2 | IO/DIFFIO_L34p/B2 | B
W20 |  | IO/DIFFIO_R34n/B5 | VCCINT/ | VCCINT/ | VCCINT/
W21 |  | IO/DIFFIO_R47p/B5 | NC | NC | IO/DIFFIO_R35n/B5 | D
W22 |  | IO/DIFFIO_R48p/B5 | NC | NC | IO/DIFFIO_R31p/B5 | D
W23 |  | GND/ | GND | GND | GND
W24 |  | VCCIO5/ | VCCIO5/ | VCCIO5/ | VCCIO5/
W25 | IOD74 | IO/B5 | IO/DIFFIO_R26p/B5 | IO/DIFFIO_R31p/B5 | IO/DIFFIO_R40p/B5 | D
W26 | IOD75 | IO/DIFFIO_R42p/B5 | IO/DIFFIO_R26n/B5 | IO/DIFFIO_R31n/B5 | IO/DIFFIO_R40n/B5 | D
W27 | IOD76 | IO/DIFFIO_R41n/B5 | IO/DIFFIO_R25n/B5 | IO/DIFFIO_R30n/B5 | IO/DIFFIO_R39n/B5 | D
W28 | IOD77 | IO/DIFFIO_R41p/B5 | IO/DIFFIO_R25p/B5 | IO/DIFFIO_R30p/B5 | IO/DIFFIO_R39p/B5 | C
W3 |  | IO/DIFFIO_L36p/B2 | NC | IO/B2 | IO/DIFFIO_L44n/B2 | B
W4 |  | IO/DIFFIO_L36n/B2 | NC | NC | IO/DIFFIO_L44p/B2 | B
W5 |  | VCCIO2/ | VCCIO2/ | VCCIO2/ | VCCIO2/
W6 |  | GND/ | GND | GND | GND
W7 |  | VCCIO2/ | NC | NC | IO/B2 | B
W8 |  | IO/DIFFIO_L44p/B2 | NC | NC | IO/DIFFIO_L46p/B2 | B
W9 |  | IO/B2 | GND | GND | GND
Y1 |  | CLK3/DIFFCLK_1n/B2 | CLK3/DIFFCLK_1n/B2 | CLK3/DIFFCLK_1n/B2 | CLK3/DIFFCLK_1n/B2 | B
Y10 |  | IO/VREFB3N3/B3 | IO/VREFB3N1/B3 | IO/VREFB3N2/B3 | IO/VREFB3N2/B3 | B
Y11 |  | GND/ | GND | GND | GND
Y12 |  | IO/DIFFIO_B6n/B3 | NC | NC | IO/DIFFIO_B25p/B3 | B
Y13 |  | IO/DIFFIO_B13n/B3 | NC | NC | IO/DIFFIO_B26p/B3 | B
Y14 |  | IO/B3 | NC | NC | IO/DIFFIO_B30p/B3 | B
Y15 |  | IO/DIFFIO_B15n/B3 | NC | NC | IO/DIFFIO_B30n/B3 | B
Y16 |  | VCCIO4/ | NC | NC | IO/DIFFIO_B51n/B4 | D
Y17 |  | IO/VREFB4N2/B4 | NC | NC | IO/DIFFIO_B51p/B4 | D
Y18 |  | GND/ | GND | GND | GND
Y19 |  | IO/DIFFIO_B43p/B4 | NC | IO/B4 | IO/DIFFIO_B56p/B4 | D
Y2 |  | CLK2/DIFFCLK_1p/B2 | CLK2/DIFFCLK_1p/B2 | CLK2/DIFFCLK_1p/B2 | CLK2/DIFFCLK_1p/B2 | B
Y20 |  | VCCD_PLL4/B5 | VCCD_PLL4/B5 | VCCD_PLL4/B5 | VCCD_PLL4/B5 | D
Y21 |  | VCCA4/B5 | VCCA4/B5 | VCCA4/B5 | VCCA4/B5 | D
Y22 |  | IO/DIFFIO_R53n/B5 | NC | NC | IO/DIFFIO_R31n/B5 | D
Y23 | IOD72 | IO/DIFFIO_R50p/B5 | IO/DIFFIO_R32p/B5 | IO/DIFFIO_R37p/B5 | IO/DIFFIO_R46p/B5 | D
Y24 | IOD73 | IO/DIFFIO_R48n/B5 | IO/DIFFIO_R32n/B5 | IO/DIFFIO_R37n/B5 | IO/DIFFIO_R46n/B5 | D
Y25 | IOD27 | IO/DIFFIO_R35n/B5 | IO/DIFFIO_R27p/B5 | IO/DIFFIO_R32p/B5 | IO/DIFFIO_R41p/B5 | D
Y26 | IOD28 | IO/DIFFIO_R43p/B5 | IO/DIFFIO_R27n/B5 | IO/DIFFIO_R32n/B5 | IO/DIFFIO_R41n/B5 | D
Y27 |  | CLK6/DIFFCLK_3p/B5 | CLK6/DIFFCLK_3p/B5 | CLK6/DIFFCLK_3p/B5 | CLK6/DIFFCLK_3p/B5 | D
Y28 |  | CLK7/DIFFCLK_3n/B5 | CLK7/DIFFCLK_3n/B5 | CLK7/DIFFCLK_3n/B5 | CLK7/DIFFCLK_3n/B5 | D
Y3 | IOB0 | IO/DIFFIO_L42n/B2 | IO/DIFFIO_L26n/B2 | IO/DIFFIO_L29n/B2 | IO/DIFFIO_L36n/B2 | B
Y4 | IOB1 | IO/DIFFIO_L42p/B2 | IO/DIFFIO_L26p/B2 | IO/DIFFIO_L29p/B2 | IO/DIFFIO_L36p/B2 | B
Y5 |  | IO/DIFFIO_L38p/B2 | NC | NC | IO/DIFFIO_L45n/B2 | B
Y6 |  | IO/DIFFIO_L38n/B2 | NC | NC | IO/DIFFIO_L45p/B2 | B
Y7 |  | IO/DIFFIO_L41n/B2 | NC | NC | IO/DIFFIO_L46n/B2 | B
Y8 |  | VCCA1/B2 | VCCA1/B2 | VCCA1/B2 | VCCA1/B2 | B
Y9 |  | VCCD_PLL1/B2 | VCCD_PLL1/B2 | VCCD_PLL1/B2 | VCCD_PLL1/B2 | B

## 固定ピン
GND |  | VCCINT |  | VCCIO
NET LABEL | FPGAピン# | NET LABEL | FPGAピン# | NET LABEL | FPGAピン#
GND | V20 | VCCINT | K13 | VCCIO1 | K8
GND | W9 | VCCINT | K15 | VCCIO2 | W7
|  | VCCINT | L20 | VCCIO3 | AB10
|  | VCCINT | M9 | VCCIO4 | Y16
|  | VCCINT | T9 | VCCIO5 | U21
|  | VCCINT | U20 | VCCIO6 | L21
|  | VCCINT | V9 | VCCIO7 | J15
|  | VCCINT | W10 | VCCIO8 | J13
|  | VCCINT | W16
|  | VCCINT | W20
本ボードでは、下記のピンがGND,VCCINT(1.2V),VCCIOに固定されています。
デバイスによっては、ダミー入力として他に使わないようにする必要があります。
EP3C40ではGNDやVCCINTになっているものの、EP3C16ではI/Oとして割り付けられています。

## 配線長
IOA |  |  | IOB |  |  | IOC |  |  | IOD
ネットラベル | 配線長 |  | ネットラベル | 配線長 |  | ネットラベル | 配線長 |  | ネットラベル | 配線長
IOA0 | 36 | mm | IOB0 | 28 | mms | IOC0 | 32 | mms | IOD0 | 12 | mms
IOA1 | 34 | mms | IOB1 | 29 | mms | IOC1 | 31 | mms | IOD1 | 11 | mms
IOA2 | 34 | mms | IOB2 | 27 | mms | IOC2 | 32 | mms | IOD2 | 12 | mms
IOA3 | 32 | mms | IOB3 | 27 | mms | IOC3 | 31 | mms | IOD3 | 11 | mms
IOA4 | 32 | mms | IOB4 | 27 | mms | IOC4 | 31 | mms | IOD4 | 12 | mms
IOA5 | 29 | mms | IOB5 | 27 | mms | IOC5 | 30 | mms | IOD5 | 11 | mms
IOA6 | 29 | mms | IOB6 | 27 | mms | IOC6 | 31 | mms | IOD6 | 11 | mms
IOA7 | 32 | mms | IOB7 | 28 | mms | IOC7 | 30 | mms | IOD7 | 11 | mms
IOA8 | 30 | mms | IOB8 | 28 | mms | IOC8 | 31 | mms | IOD8 | 10 | mms
IOA9 | 30 | mms | IOB9 | 28 | mms | IOC9 | 30 | mms | IOD9 | 11 | mms
IOA10 | 28 | mms | IOB10 | 27 | mms | IOC10 | 31 | mms | IOD10 | 18 | mms
IOA11 | 24 | mms | IOB11 | 27 | mms | IOC11 | 30 | mms | IOD11 | 17 | mms
IOA12 | 24 | mms | IOB12 | 27 | mms | IOC12 | 31 | mms | IOD12 | 17 | mms
IOA13 | 21 | mms | IOB13 | 28 | mms | IOC13 | 30 | mms | IOD13 | 18 | mms
IOA14 | 21 | mms | IOB14 | 28 | mms | IOC14 | 32 | mms | IOD14 | 16 | mms
IOA15 | 22 | mms | IOB15 | 29 | mms | IOC15 | 31 | mms | IOD15 | 17 | mms
IOA16 | 22 | mms | IOB16 | 27 | mms | IOC16 | 25 | mms | IOD16 | 14 | mms
IOA17 | 21 | mms | IOB17 | 27 | mms | IOC17 | 27 | mms | IOD17 | 15 | mms
IOA18 | 21 | mms | IOB18 | 27 | mms | IOC18 | 25 | mms | IOD18 | 16 | mms
IOA19 | 18 | mms | IOB19 | 26 | mms | IOC19 | 28 | mms | IOD19 | 15 | mms
IOA20 | 17 | mms | IOB20 | 28 | mms | IOC20 | 26 | mms | IOD20 | 15 | mms
IOA21 | 18 | mms | IOB21 | 28 | mms | IOC21 | 27 | mms | IOD21 | 17 | mms
IOA22 | 19 | mms | IOB22 | 28 | mms | IOC22 | 26 | mms | IOD22 | 16 | mms
IOA23 | 18 | mms | IOB23 | 28 | mms | IOC23 | 25 | mms | IOD23 | 19 | mms
IOA24 | 15 | mms | IOB24 | 27 | mms | IOC24 | 24 | mms | IOD24 | 18 | mms
IOA25 | 16 | mms | IOB25 | 27 | mms | IOC25 | 26 | mms | IOD25 | 20 | mms
IOA26 | 23 | mms | IOB26 | 28 | mms | IOC26 | 24 | mms | IOD26 | 19 | mms
IOA27 | 19 | mms | IOB27 | 27 | mms | IOC27 | 26 | mms | IOD27 | 24 | mms
IOA28 | 19 | mms | IOB28 | 27 | mms | IOC28 | 24 | mms | IOD28 | 24 | mms
IOA29 | 20 | mms | IOB29 | 28 | mms | IOC29 | 24 | mms | IOD29 | 34 | mms
IOA30 | 25 | mms | IOB30 | 29 | mms | IOC30 | 33 | mms | IOD30 | 32 | mms
IOA31 | 26 | mms | IOB31 | 27 | mms | IOC31 | 32 | mms | IOD31 | 30 | mms
IOA32 | 67 | mms | IOB32 | 28 | mms | IOC32 | 33 | mms | IOD32 | 29 | mms
IOA33 | 64 | mms | IOB33 | 27 | mms | IOC33 | 32 | mms | IOD33 | 28 | mms
IOA34 | 64 | mms | IOB34 | 27 | mms | IOC34 | 32 | mms | IOD34 | 30 | mms
IOA35 | 62 | mms | IOB35 | 27 | mms | IOC35 | 30 | mms | IOD35 | 33 | mms
IOA36 | 56 | mms | IOB36 | 28 | mms | IOC36 | 31 | mms | IOD36 | 36 | mms
IOA37 | 52 | mms | IOB37 | 27 | mms | IOC37 | 32 | mms | IOD37 | 32 | mms
IOA38 | 54 | mms | IOB38 | 27 | mms | IOC38 | 55 | mms | IOD38 | 31 | mms
IOA39 | 53 | mms | IOB39 | 26 | mms | IOC39 | 49 | mms | IOD39 | 35 | mms
IOA40 | 51 | mms | IOB40 | 27 | mms | IOC40 | 52 | mms | IOD40 | 44 | mms
IOA41 | 51 | mms | IOB41 | 26 | mms | IOC41 | 55 | mms | IOD41 | 40 | mms
IOA42 | 48 | mms | IOB42 | 27 | mms | IOC42 | 26 | mms | IOD42 | 23 | mms
IOA43 | 46 | mms | IOB43 | 26 | mms | IOC43 | 27 | mms | IOD43 | 22 | mms
IOA44 | 46 | mms | IOB44 | 27 | mms | IOC44 | 26 | mms | IOD44 | 21 | mms
IOA45 | 47 | mms | IOB45 | 27 | mms | IOC45 | 25 | mms | IOD45 | 20 | mms
IOA46 | 48 | mms | IOB46 | 29 | mms | IOC46 | 27 | mms | IOD46 | 18 | mms
IOA47 | 45 | mms | IOB47 | 29 | mms | IOC47 | 26 | mms | IOD47 | 20 | mms
IOA48 | 46 | mms | IOB48 | 27 | mms | IOC48 | 26 | mms | IOD48 | 23 | mms
IOA49 | 47 | mms | IOB49 | 28 | mms | IOC49 | 25 | mms | IOD49 | 23 | mms
IOA50 | 42 | mms | IOB50 | 28 | mms | IOC50 | 25 | mms | IOD50 | 23 | mms
IOA51 | 43 | mms | IOB51 | 28 | mms | IOC51 | 25 | mms | IOD51 | 25 | mms
IOA52 | 37 | mms | IOB52 | 28 | mms | IOC52 | 23 | mms | IOD52 | 15 | mms
IOA53 | 39 | mms | IOB53 | 29 | mms | IOC53 | 25 | mms | IOD53 | 16 | mms
IOA54 | 37 | mms | IOB54 | 28 | mms | IOC54 | 34 | mms | IOD54 | 13 | mms
IOA55 | 36 | mms | IOB55 | 29 | mms | IOC55 | 33 | mms | IOD55 | 15 | mms
IOA56 | 36 | mms | IOB56 | 27 | mms | IOC56 | 34 | mms | IOD56 | 13 | mms
IOA57 | 37 | mms | IOB57 | 27 | mms | IOC57 | 32 | mms | IOD57 | 15 | mms
IOA58 | 35 | mms | IOB58 | 29 | mms | IOC58 | 29 | mms | IOD58 | 17 | mms
IOA59 | 35 | mms | IOB59 | 28 | mms | IOC59 | 33 | mms | IOD59 | 17 | mms
IOA60 | 32 | mms | IOB60 | 28 | mms | IOC60 | 32 | mms | IOD60 | 20 | mms
IOA61 | 48 | mms | IOB61 | 27 | mms | IOC61 | 34 | mms | IOD61 | 19 | mms
IOA62 | 46 | mms | IOB62 | 27 | mms | IOC62 | 37 | mms | IOD62 | 22 | mms
IOA63 | 34 | mms | IOB63 | 28 | mms | IOC63 | 36 | mms | IOD63 | 22 | mms
[6 empty] | IOC64 | 38 | mms | IOD64 | 24 | mms
[6 empty] | IOC65 | 39 | mms | IOD65 | 23 | mms
[6 empty] | IOC66 | 36 | mms | IOD66 | 30 | mms
[6 empty] | IOC67 | 36 | mms | IOD67 | 31 | mms
[6 empty] | IOC68 | 24 | mms | IOD68 | 33 | mms
[6 empty] | IOC69 | 26 | mms | IOD69 | 36 | mms
[6 empty] | IOC70 | 35 | mms | IOD70 | 27 | mms
[6 empty] | IOC71 | 34 | mms | IOD71 | 26 | mms
[6 empty] | IOC72 | 33 | mms | IOD72 | 29 | mms
[6 empty] | IOC73 | 32 | mms | IOD73 | 29 | mms
[6 empty] | IOC74 | 31 | mms | IOD74 | 29 | mms
[6 empty] | IOC75 | 32 | mms | IOD75 | 29 | mms
[6 empty] | IOC76 | 34 | mms | IOD76 | 29 | mms
[6 empty] | IOC77 | 35 | mms | IOD77 | 29 | mms
[6 empty] | IOC78 | 36 | mms | IOD78 | 33 | mms
[6 empty] | IOC79 | 38 | mms | IOD79 | 33 | mms
[6 empty] | IOC80 | 38 | mms | IOD80 | 33 | mms
[6 empty] | IOC81 | 34 | mms | IOD81 | 34 | mms
[6 empty] | IOC82 | 39 | mms | IOD82 | 47 | mms
[6 empty] | IOC83 | 41 | mms | IOD83 | 54 | mms