## CNA
ACM-203
CNA
BANK | NET LABEL | FPGA ピン# | コネクタピン# |  | FPGA ピン# | NET LABEL | BANK
|  | 3.3V | 1 | 2 | 3.3V
|  | 3.3V | 3 | 4 | 3.3V
|  | N.C | 5 | 6 | N.C
|  | N.C | 7 | 8 | N.C
|  | N.C | 9 | 10 | N.C
|  | GND | - | - | GND
A | CLK0 | B12 | 11 | 12 | A12 | CLK1 | A
|  | N.C | 13 | 14 | N.C
|  | N.C | 15 | 16 | N.C
A | IOA0 | J1 | 17 | 18 | J6 | IOA32 | A
A | IOA1 | J2 | 19 | 20 | H6 | IOA33 | A
A | IOA2 | H1 | 21 | 22 | J4 | IOA34 | A
A | IOA3 | H2 | 23 | 24 | H5 | IOA35 | A
A | IOA4 | F1 | 25 | 26 | G3 | IOA36 | A
A | IOA5 | F2 | 27 | 28 | G4 | IOA37 | A
A | IOA6 | C1 | 29 | 30 | G5 | IOA38 | A
|  | GND | - | - | GND
A | IOA7 | C2 | 31 | 32 | E3 | IOA39 | A
A | IOA8 | B1 | 33 | 34 | J17 | IOA40 | A
A | IOA9 | B2 | 35 | 36 | H16 | IOA41 | A
A | IOA10 | A13 | 37 | 38 | F11 | IOA42 | A
A | IOA11 | B13 | 39 | 40 | E11 | IOA43 | A
A | IOA12 | A14 | 41 | 42 | G15 | IOA44 | A
A | IOA13 | B14 | 43 | 44 | F14 | IOA45 | A
A | IOA14 | A15 | 45 | 46 | F13 | IOA46 | A
A | IOA15 | B15 | 47 | 48 | E14 | IOA47 | A
A | IOA16 | A16 | 49 | 50 | D13 | IOA48 | A
|  | GND | - | - | GND
A | IOA17 | B16 | 51 | 52 | C13 | IOA49 | A
A | IOA18 | A17 | 53 | 54 | E15 | IOA50 | A
A | IOA19 | B17 | 55 | 56 | D15 | IOA51 | A
A | IOA20 | A18 | 57 | 58 | F16 | IOA52 | A
A | IOA21 | B18 | 59 | 60 | E16 | IOA53 | A
A | IOA22 | B21 | 61 | 62 | K21 | IOA54 | A
A | IOA23 | B22 | 63 | 64 | K22 | IOA55 | A
A | IOA24 | E21 | 65 | 66 | J21 | IOA56 | A
A | IOA25 | E22 | 67 | 68 | J22 | IOA57 | A
A | IOA26 | C21 | 69 | 70 | H21 | IOA58 | A
|  | GND | - | - | GND
A | IOA27 | C22 | 71 | 72 | H22 | IOA59 | A
A | IOA28 | D21 | 73 | 74 | D19 | IOA60 | A
A | IOA29 | D22 | 75 | 76 | C19 | IOA61 | A
A | IOA30 | F21 | 77 | 78 | D20 | IOA62 | A
A | IOA31 | F22 | 79 | 80 | C20 | IOA63 | A
誤植あります。使用しないでください。

## CNB
CNB
BANK | NET LABEL | FPGA ピン# | コネクタピン# |  | FPGA ピン# | NET LABEL | BANK
|  | 3.3V | 1 | 2 | 3.3V
|  | 3.3V | 3 | 4 | 3.3V
|  | N.C | 5 | 6 | N.C
|  | N.C | 7 | 8 | N.C
|  | N.C | 9 | 10 | N.C
|  | GND | - | - | GND
B | CLK2 | AA12 | 11 | 12 | AB12 | CLK3 | B
|  | N.C | 13 | 14 | N.C
|  | N.C | 15 | 16 | N.C
B | IOB0 | V6 | 17 | 18 | AA4 | IOB32 | B
B | IOB1 | V5 | 19 | 20 | AB4 | IOB33 | B
B | IOB2 | V7 | 21 | 22 | AA5 | IOB34 | B
B | IOB3 | W6 | 23 | 24 | AB5 | IOB35 | B
B | IOB4 | Y3 | 25 | 26 | AA7 | IOB36 | B
B | IOB5 | Y6 | 27 | 28 | AB7 | IOB37 | B
B | IOB6 | W7 | 29 | 30 | AA8 | IOB38 | B
|  | GND | - | - | GND
B | IOB7 | Y7 | 31 | 32 | AB8 | IOB39 | B
B | IOB8 | U7 | 33 | 34 | AA9 | IOB40 | B
B | IOB9 | U8 | 35 | 36 | AB9 | IOB41 | B
B | IOB10 | U9 | 37 | 38 | R14 | IOB42 | B
B | IOB11 | V8 | 39 | 40 | R15 | IOB43 | B
B | IOB12 | T10 | 41 | 42 | AA13 | IOB44 | B
B | IOB13 | U10 | 43 | 44 | AB13 | IOB45 | B
B | IOB14 | T11 | 45 | 46 | AA14 | IOB46 | B
B | IOB15 | V10 | 47 | 48 | AB14 | IOB47 | B
B | IOB16 | W8 | 49 | 50 | AA15 | IOB48 | B
|  | GND | - | - | GND
B | IOB17 | Y8 | 51 | 52 | AB15 | IOB49 | B
B | IOB18 | V11 | 53 | 54 | AB16 | IOB50 | B
B | IOB19 | W10 | 55 | 56 | AA16 | IOB51 | B
B | IOB20 | Y10 | 57 | 58 | AB17 | IOB52 | B
B | IOB21 | AA10 | 59 | 60 | AA17 | IOB53 | B
B | IOB22 | AB10 | 61 | 62 | AB20 | IOB54 | B
B | IOB23 | U11 | 63 | 64 | AA20 | IOB55 | B
B | IOB24 | T14 | 65 | 66 | V15 | IOB56 | B
B | IOB25 | T15 | 67 | 68 | W15 | IOB57 | B
B | IOB26 | U14 | 69 | 70 | W17 | IOB58 | B
|  | GND | - | - | GND
B | IOB27 | U15 | 71 | 72 | Y17 | IOB59 | B
B | IOB28 | W13 | 73 | 74 | V14 | IOB60 | B
B | IOB29 | Y13 | 75 | 76 | U13 | IOB61 | B
B | IOB30 | W14 | 77 | 78 | V9 | IOB62 | B
B | IOB31 | V16 | 79 | 80 | Y4 | IOB63 | B
誤植あります。使用しないでください。

## CNC
CNC
BANK | NET LABEL | FPGA ピン# | コネクタピン# |  | FPGA ピン# | NET LABEL | BANK
|  | 3.3V | 1 | 2 | 3.3V
|  | 3.3V | 3 | 4 | 3.3V
|  | N.C | 5 | 6 | N.C
|  | N.C | 7 | 8 | N.C
|  | N.C | 9 | 10 | N.C
| CLK6 | T22 | 11 | 12 | A11 | CLK8 | C
| CLK7 | T21 | 13 | 14 | B11 | CLK9 | C
|  | N.C | 15 | 16 | N.C
C | IOC0 | N2 | 17 | 18 | A5 | IOC32 | C
C | IOC1 | N1 | 19 | 20 | C6 | IOC33 | C
C | IOC2 | M1 | 21 | 22 | A6 | IOC34 | C
C | IOC3 | M2 | 23 | 24 | B6 | IOC35 | C
C | IOC4 | M3 | 25 | 26 | A7 | IOC36 | C
C | IOC5 | M4 | 27 | 28 | B7 | IOC37 | C
C | IOC6 | M5 | 29 | 30 | A8 | IOC38 | C
|  | GND | - | - | GND
C | IOC7 | M6 | 31 | 32 | B8 | IOC39 | C
C | IOC8 | L6 | 33 | 34 | A9 | IOC40 | C
C | IOC9 | G8 | 35 | 36 | B9 | IOC41 | C
C | IOC10 | F8 | 37 | 38 | A10 | IOC42 | C
C | IOC11 | G7 | 39 | 40 | B10 | IOC43 | C
C | IOC12 | F7 | 41 | 42 | C7 | IOC44 | C
C | IOC13 | E7 | 43 | 44 | C8 | IOC45 | C
C | IOC14 | D6 | 45 | 46 | C10 | IOC46 | C
C | IOC15 | C3 | 47 | 48 | E9 | IOC47 | C
C | IOC16 | C4 | 49 | 50 | D10 | IOC48 | C
|  | GND | - | - | GND
C | IOC17 | B3 | 51 | 52 | E10 | IOC49 | C
C | IOC18 | A3 | 53 | 54 | F9 | IOC50 | C
C | IOC19 | B4 | 55 | 56 | G11 | IOC51 | C
C | IOC20 | A4 | 57 | 58 | G10 | IOC52 | C
C | IOC21 | B5 | 59 | 60 | F10 | IOC53 | C
C | IOC22 | N5 | 61 | 62 | G9 | IOC54 | C
C | IOC23 | N6 | 63 | 64 | W1 | IOC55 | C
C | IOC24 | N7 | 65 | 66 | W2 | IOC56 | C
C | IOC25 | P7 | 67 | 68 | Y1 | IOC57 | C
C | IOC26 | P5 | 69 | 70 | Y2 | IOC58 | C
|  | GND | - | - | GND
C | IOC27 | P6 | 71 | 72 | AA2 | IOC59 | C
C | IOC28 | R5 | 73 | 74 | AA1 | IOC60 | C
C | IOC29 | R6 | 75 | 76 | N16 | IOC61 | C
C | IOC30 | T5 | 77 | 78 | M16 | IOC62 | C
C | IOC31 | P4 | 79 | 80 | N17 | IOC63 | C
C | IOE0 | P3 | 81 | 82 | N18 | IOE10 | C
C | IOE1 | P2 | 83 | 84 | M19 | IOE11 | C
C | IOE2 | P1 | 85 | 86 | M20 | IOE12 | C
C | IOE3 | R2 | 87 | 88 | M21 | IOE13 | C
C | IOE4 | R1 | 89 | 90 | M22 | IOE14 | C
|  | GND | - | - | GND
C | IOE5 | U1 | 91 | 92 | N19 | IOE15 | C
C | IOE6 | U2 | 93 | 94 | N20 | IOE16 | C
C | IOE7 | T3 | 95 | 96 | P21 | IOE17 | C
C | IOE8 | V1 | 97 | 98 | V3 | IOE18 | C
C | IOE9 | V2 | 99 | 100 | V4 | IOE19 | C
誤植あります。使用しないでください。

## CND
CND
BANK | NET LABEL | FPGA ピン# | コネクタピン# |  | FPGA ピン# | NET LABEL | BANK
|  | 3.3V | 1 | 2 | 3.3V
|  | 3.3V | 3 | 4 | 3.3V
|  | N.C | 5 | 6 | N.C
|  | N.C | 7 | 8 | N.C
|  | N.C | 9 | 10 | N.C
C | CLK4 | T2 | 11 | 12 | AB11 | CLK10 | B
C | CLK5 | T1 | 13 | 14 | AA11 | CLK11 | B
|  | N.C | 15 | 16 | N.C
C | IOD0 | W19 | 17 | 18 | K17 | IOA64 | A
C | IOD1 | W20 | 19 | 20 | K18 | IOA65 | A
C | IOD2 | AA21 | 21 | 22 | J18 | IOA66 | A
C | IOD3 | AA22 | 23 | 24 | F15 | IOA67 | A
C | IOD4 | Y21 | 25 | 26 | G16 | IOA68 | A
C | IOD5 | Y22 | 27 | 28 | H19 | IOA69 | A
C | IOD6 | W21 | 29 | 30 | H20 | IOA70 | A
|  | GND | - | - | GND
C | IOD7 | W22 | 31 | 32 | G17 | IOA71 | A
C | IOD8 | V21 | 33 | 34 | F17 | IOA72 | A
C | IOD9 | V22 | 35 | 36 | C17 | IOA73 | A
C | IOD10 | T17 | 37 | 38 | B19 | IOA74 | A
C | IOD11 | T18 | 39 | 40 | A19 | IOA75 | A
C | IOD12 | U21 | 41 | 42 | G13 | IOA76 | A
C | IOD13 | U22 | 43 | 44 | G14 | IOA77 | A
C | IOD14 | U19 | 45 | 46 | H17 | IOA78 | A
C | IOD15 | U20 | 47 | 48 | G18 | IOA79 | A
C | IOD16 | R17 | 49 | 50 | J3 | IOA80 | A
|  | GND | - | - | GND
C | IOD17 | R18 | 51 | 52 | H7 | IOA81 | A
C | IOD18 | R19 | 53 | 54 |  | NC
C | IOD19 | R20 | 55 | 56 |  | NC
C | IOD20 | R21 | 57 | 58 |  | NC
C | IOD21 | R22 | 59 | 60 |  | NC
C | IOD22 | P20 | 61 | 62 |  | NC
C | IOD23 | P17 | 63 | 64 |  | NC
C | IOD24 | P22 | 65 | 66 |  | NC
C | IOD25 | N21 | 67 | 68 |  | NC
C | IOD26 | N22 | 69 | 70 |  | NC
|  | GND | - | - | GND | NC
C | IOD27 | V13 | 71 | 72 |  | NC
C | IOD28 | U12 | 73 | 74 |  | NC
C | IOD29 | V12 | 75 | 76 |  | NC
C | IOD30 | AA18 | 77 | 78 |  | NC
C | IOD31 | AB18 | 79 | 80 |  | NC
| NC |  | 81 | 82 |  | NC
| NC |  | 83 | 84 |  | NC
| NC |  | 85 | 86 |  | NC
| NC |  | 87 | 88 |  | NC
| NC |  | 89 | 90 |  | NC
| NC | GND | - | - | GND | NC
| NC |  | 91 | 92 |  | NC
| NC |  | 93 | 94 |  | NC
| NC |  | 95 | 96 |  | NC
| NC |  | 97 | 98 |  | NC
| NC |  | 99 | 100 |  | NC
誤植あります。使用しないでください。

## 汎用LED スイッチ
汎用LED
LED | NET LABEL | FPGAピン＃
L3 | ULED0 | E12
L4 | ULED1 | E13
汎用スイッチ
スイッチ | NET LABEL | FPGAピン＃
SW2 | PSW0 | H18
SW3 | PSW1 | K19
汎用スイッチ(DIP)
スイッチ | NET LABEL | FPGAピン＃
SW1-5 | DSW4 | F19
SW1-6 | DSW5 | F20
SW1-7 | DSW6 | D17
SW1-8 | DSW7 | C15
その他
NET LABEL | FPGAピン#
D_RXD | J7
D_TXD | K7
誤植あります。使用しないでください。

## CLK
内部CLK
クロック | NET LABEL | FPGA ピン#
オンボード30M | GCLKA | G1,2
オンボード50M | GCLKB | G21,22
外部CLK
クロック | NET LABEL | FPGA ピン# | 備考
任意 | CLK0 | B12 | p
任意 | CLK1 | A12 | n
任意 | CLK2 | AA12 | p
任意 | CLK3 | AB12 | n
任意 | CLK4 | T2 | p
任意 | CLK5 | T1 | n
任意 | CLK6 | T22 | p
任意 | CLK7 | T21 | n
任意 | CLK8 | A11 | n
任意 | CLK9 | B11 | p
任意 | CLK10 | AB11 | n
任意 | CLK11 | AA11 | p
誤植あります。使用しないでください。

## 固定ピン
GND |  | VCCINT |  | VCCIO
NET LABEL | FPGAピン# | NET LABEL | FPGAピン# | NET LABEL | FPGAピン#
GND | AB6 | V12 | G12 | VCCIO1 | H4
GND | C18 | V12 | H11 | VCCIO2 | R4
GND | D7 | V12 | H15 | VCCIO3 | AA6
GND | D8 | V12 | H9 | VCCIO4 | Y14
GND | F12 | V12 | J16 | VCCIO5 | T19
GND | H10 | V12 | J8 | VCCIO6 | J20
GND | H12 | V12 | K15 | VCCIO7 | D18
GND | H13 | V12 | K8 | VCCIO8 | E8
GND | H14 | V12 | L16
GND | H3 | V12 | L7
GND | H8 | V12 | M15
GND | J15 | V12 | M8
GND | J19 | V12 | N14
GND | J5 | V12 | P14
GND | K16 | V12 | P15
GND | L15 | V12 | R10
GND | L8 | V12 | R12
GND | M7 | V12 | R8
GND | N15 | V12 | T13
GND | N8 | V12 | T7
GND | P16 | V12 | T9
GND | P8 | V12 | U16
GND | R11 | V12 | U17
GND | R13
GND | R3
GND | R7
GND | R9
GND | T12
GND | T20
GND | T8
GND | Y15
本ボードでは、下記のピンがGND,VCCINT(1.2V),VCCIOに固定されています。
デバイスによっては、ダミー入力として他に使わないようにする必要があります。
EP3C40/55ではGNDやVCCINTになっているものの、EP3C16ではI/Oとして割り付けられています。
誤植あります。使用しないでください。

## 16VS40VS55
ピン番号 | EP3C16 | EP3C40 | EP3C55
A1 | GND | GND | GND
A10 | IO/DIFFIO_T14n/B8 | IO/DIFFIO_T25n/B8 | IO/DIFFIO_T21n/B8
A11 | CLK10/DIFFCLK_4n/B8 | CLK10/DIFFCLK_4n/B8 | CLK10/DIFFCLK_4n/B8
A12 | CLK8/DIFFCLK_5n/B7 | CLK8/DIFFCLK_5n/B7 | CLK8/DIFFCLK_5n/B7
A13 | IO/DIFFIO_T17n/PADD11/B7 | IO/DIFFIO_T29n/PADD11/B7 | IO/DIFFIO_T24n/PADD11/B7
A14 | IO/DIFFIO_T18n/PADD9/B7 | IO/DIFFIO_T31n/PADD9/B7 | IO/DIFFIO_T25n/PADD9/B7
A15 | IO/DIFFIO_T20n/PADD5/B7 | IO/DIFFIO_T36n/PADD5/B7 | IO/DIFFIO_T27n/PADD5/B7
A16 | IO/DIFFIO_T24n/B7 | IO/DIFFIO_T40n/B7 | IO/DIFFIO_T30n/B7
A17 | IO/DIFFIO_T25n/PADD1/B7 | IO/DIFFIO_T41n/PADD1/B7 | IO/DIFFIO_T31n/PADD1/B7
A18 | IO/DIFFIO_T27n/B7 | IO/DIFFIO_T45n/B7 | IO/DIFFIO_T34n/B7
A19 | IO/RDN4/B7 | IO/RDN4/B7 | IO/RDN4/B7
A2 | VCCIO8 | VCCIO8 | VCCIO8
A20 | IO/PLL2_CLKOUTn/B7 | IO/PLL2_CLKOUTn/B7 | IO/PLL2_CLKOUTn/B7
A21 | VCCIO7 | VCCIO7 | VCCIO7
A22 | GND | GND | GND
A3 | IO/DIFFIO_T3n/DATA10/B8 | IO/DIFFIO_T4n/DATA10/B8 | IO/DIFFIO_T5n/DATA10/B8
A4 | IO/DIFFIO_T5n/B8 | IO/DIFFIO_T6n/B8 | IO/DIFFIO_T8n/B8
A5 | IO/DATA5/B8 | IO/DIFFIO_T11p/DATA5/B8 | IO/DIFFIO_T11p/DATA5/B8
A6 | IO/DIFFIO_T10n/PADD19/B8 | IO/DIFFIO_T18n/PADD19/B8 | IO/DIFFIO_T15n/PADD19/B8
A7 | IO/DIFFIO_T11n/PADD18/B8 | IO/DIFFIO_T19n/PADD18/B8 | IO/DIFFIO_T16n/PADD18/B8
A8 | IO/DIFFIO_T12n/DATA2/B8 | IO/DIFFIO_T20n/DATA2/B8 | IO/DIFFIO_T17n/DATA2/B8
A9 | IO/DIFFIO_T13n/PADD16/B8 | IO/DIFFIO_T24n/PADD16/B8 | IO/DIFFIO_T20n/PADD16/B8
AA1 | IO/DIFFIO_L27n/B2 | IO/DIFFIO_L50n/B2 | IO/DIFFIO_L31n/B2
AA10 | IO/DIFFIO_B18n/B3 | IO/DIFFIO_B27p/B3 | IO/DIFFIO_B21p/B3
AA11 | CLK15/DIFFCLK_6p/B3 | CLK15/DIFFCLK_6p/B3 | CLK15/DIFFCLK_6p/B3
AA12 | CLK13/DIFFCLK_7p/B4 | CLK13/DIFFCLK_7p/B4 | CLK13/DIFFCLK_7p/B4
AA13 | IO/DIFFIO_B19p/B4 | IO/DIFFIO_B28p/B4 | IO/DIFFIO_B23p/B4
AA14 | IO/DIFFIO_B20p/B4 | IO/DIFFIO_B29p/B4 | IO/DIFFIO_B25p/B4
AA15 | IO/DIFFIO_B22p/B4 | IO/DIFFIO_B33p/B4 | IO/DIFFIO_B27p/B4
AA16 | IO/DIFFIO_B24p/B4 | IO/DIFFIO_B35p/B4 | IO/DIFFIO_B30p/B4
AA17 | IO/DIFFIO_B25p/B4 | IO/DIFFIO_B43p/B4 | IO/DIFFIO_B37p/B4
AA18 | IO/B4 | IO/VREFB4N1/B4 | IO/VREFB4N0/B4
AA19 | IO/RUP2/B4 | IO/RUP2/B4 | IO/RUP2/B4
AA2 | IO/DIFFIO_L27p/B2 | IO/DIFFIO_L50p/B2 | IO/DIFFIO_L31p/B2
AA20 | IO/DIFFIO_B30p/B4 | IO/DIFFIO_B49p/B4 | IO/DIFFIO_B39p/B4
AA21 | IO/DIFFIO_R35p/B5 | IO/DIFFIO_R56p/B5 | IO/DIFFIO_R36p/B5
AA22 | IO/DIFFIO_R35n/B5 | IO/DIFFIO_R56n/B5 | IO/DIFFIO_R36n/B5
AA3 | IO/PLL1_CLKOUTp/B3 | IO/PLL1_CLKOUTp/B3 | IO/PLL1_CLKOUTp/B3
AA4 | IO/DIFFIO_B8p/B3 | IO/B3 | IO/B3
AA5 | IO/DIFFIO_B9p/B3 | IO/DIFFIO_B8p/B3 | IO/DIFFIO_B5p/B3
AA6 | VCCIO3 | VCCIO3 | IO/DIFFIO_B5n/B3
AA7 | IO/DIFFIO_B12p/B3 | IO/DIFFIO_B14p/B3 | IO/DIFFIO_B10p/B3
AA8 | IO/DIFFIO_B15p/B3 | IO/DIFFIO_B18p/B3 | IO/DIFFIO_B17p/B3
AA9 | IO/DIFFIO_B16p/B3 | IO/DIFFIO_B21p/B3 | IO/DIFFIO_B18p/B3
AB1 | GND | GND | GND
AB10 | IO/B3 | IO/DIFFIO_B27n/B3 | IO/DIFFIO_B21n/B3
AB11 | CLK14/DIFFCLK_6n/B3 | CLK14/DIFFCLK_6n/B3 | CLK14/DIFFCLK_6n/B3
AB12 | CLK12/DIFFCLK_7n/B4 | CLK12/DIFFCLK_7n/B4 | CLK12/DIFFCLK_7n/B4
AB13 | IO/DIFFIO_B19n/B4 | IO/DIFFIO_B28n/B4 | IO/DIFFIO_B23n/B4
AB14 | IO/DIFFIO_B20n/B4 | IO/DIFFIO_B29n/B4 | IO/DIFFIO_B25n/B4
AB15 | IO/DIFFIO_B22n/B4 | IO/DIFFIO_B33n/B4 | IO/DIFFIO_B27n/B4
AB16 | IO/DIFFIO_B24n/B4 | IO/DIFFIO_B35n/B4 | IO/DIFFIO_B30n/B4
AB17 | IO/DIFFIO_B25n/B4 | IO/DIFFIO_B43n/B4 | IO/DIFFIO_B37n/B4
AB18 | IO/B4 | IO/B4 | IO/B4
AB19 | IO/RDN2/B4 | IO/RDN2/B4 | IO/RDN2/B4
AB2 | VCCIO3 | VCCIO3 | VCCIO3
AB20 | IO/DIFFIO_B30n/B4 | IO/DIFFIO_B49n/B4 | IO/DIFFIO_B39n/B4
AB21 | VCCIO4 | VCCIO4 | VCCIO4
AB22 | GND | GND | GND
AB3 | IO/PLL1_CLKOUTn/B3 | IO/PLL1_CLKOUTn/B3 | IO/PLL1_CLKOUTn/B3
AB4 | IO/DIFFIO_B8n/B3 | IO/VREFB3N2/B3 | IO/VREFB3N1/B3
AB5 | IO/DIFFIO_B9n/B3 | IO/DIFFIO_B8n/B3 | IO/DIFFIO_B6n/B3
AB6 | GND | GND | IO/DIFFIO_B6p/B3
AB7 | IO/DIFFIO_B12n/B3 | IO/DIFFIO_B14n/B3 | IO/DIFFIO_B10n/B3
AB8 | IO/DIFFIO_B15n/B3 | IO/DIFFIO_B18n/B3 | IO/DIFFIO_B17n/B3
AB9 | IO/DIFFIO_B16n/B3 | IO/DIFFIO_B21n/B3 | IO/DIFFIO_B18n/B3
B1 | IO/DIFFIO_L1n/B1 | IO/DIFFIO_L2n/B1 | IO/DIFFIO_L2n/B1
B10 | IO/DIFFIO_T14p/PADD15/B8 | IO/DIFFIO_T25p/PADD15/B8 | IO/DIFFIO_T21p/PADD15/B8
B11 | CLK11/DIFFCLK_4p/B8 | CLK11/DIFFCLK_4p/B8 | CLK11/DIFFCLK_4p/B8
B12 | CLK9/DIFFCLK_5p/B7 | CLK9/DIFFCLK_5p/B7 | CLK9/DIFFCLK_5p/B7
B13 | IO/DIFFIO_T17p/PADD12/B7 | IO/DIFFIO_T29p/PADD12/B7 | IO/DIFFIO_T24p/PADD12/B7
B14 | IO/DIFFIO_T18p/PADD10/B7 | IO/DIFFIO_T31p/PADD10/B7 | IO/DIFFIO_T25p/PADD10/B7
B15 | IO/DIFFIO_T20p/PADD6/B7 | IO/DIFFIO_T36p/PADD6/B7 | IO/DIFFIO_T27p/PADD6/B7
B16 | IO/DIFFIO_T24p/B7 | IO/DIFFIO_T40p/B7 | IO/DIFFIO_T30p/B7
B17 | IO/DIFFIO_T25p/PADD2/B7 | IO/DIFFIO_T41p/PADD2/B7 | IO/DIFFIO_T31p/PADD2/B7
B18 | IO/DIFFIO_T27p/PADD0/B7 | IO/DIFFIO_T45p/PADD0/B7 | IO/DIFFIO_T34p/PADD0/B7
B19 | IO/RUP4/B7 | IO/RUP4/B7 | IO/RUP4/B7
B2 | IO/DIFFIO_L1p/B1 | IO/DIFFIO_L2p/B1 | IO/DIFFIO_L2p/B1
B20 | IO/PLL2_CLKOUTp/B7 | IO/PLL2_CLKOUTp/B7 | IO/PLL2_CLKOUTp/B7
B21 | IO/DIFFIO_R3p/PADD21/B6 | IO/DIFFIO_R5p/PADD21/B6 | IO/DIFFIO_R3p/PADD21/B6
B22 | IO/DIFFIO_R3n/PADD22/B6 | IO/DIFFIO_R5n/PADD22/B6 | IO/DIFFIO_R3n/PADD22/B6
B3 | IO/DIFFIO_T3p/DATA11/B8 | IO/DIFFIO_T4p/DATA11/B8 | IO/DIFFIO_T5p/DATA11/B8
B4 | IO/DIFFIO_T5p/DATA8/B8 | IO/DIFFIO_T6p/DATA8/B8 | IO/DIFFIO_T8p/DATA8/B8
B5 | IO/B8 | IO/VREFB8N2/B8 | IO/VREFB8N1/B8
B6 | IO/DIFFIO_T10p/DATA15/B8 | IO/DIFFIO_T18p/DATA15/B8 | IO/DIFFIO_T15p/DATA15/B8
B7 | IO/DIFFIO_T11p/DATA4/B8 | IO/DIFFIO_T19p/DATA4/B8 | IO/DIFFIO_T16p/DATA4/B8
B8 | IO/DIFFIO_T12p/DATA3/B8 | IO/DIFFIO_T20p/DATA3/B8 | IO/DIFFIO_T17p/DATA3/B8
B9 | IO/DIFFIO_T13p/PADD17/B8 | IO/DIFFIO_T24p/PADD17/B8 | IO/DIFFIO_T20p/PADD17/B8
C1 | IO/DIFFIO_L3n/B1 | IO/DIFFIO_L7n/B1 | IO/DIFFIO_L4n/B1
C10 | IO/B8 | IO/VREFB8N0/B8 | IO/VREFB8N0/B8
C11 | GND | GND | GND
C12 | GND | GND | GND
C13 | IO/DIFFIO_T19n/PADD7/B7 | IO/DIFFIO_T35n/PADD7/B7 | IO/DIFFIO_T26n/PADD7/B7
C14 | GND | GND | GND
C15 | IO/VREFB7N1/B7 | IO/VREFB7N2/B7 | IO/VREFB7N1/B7
C16 | GND | GND | GND
C17 | IO/B7 | IO/DIFFIO_T46p/B7 | IO/DIFFIO_T35p/B7
C18 | GND | GND | IO/DIFFIO_T39n/B7
C19 | IO/DIFFIO_T29n/B7 | IO/DIFFIO_T47n/B7 | IO/DIFFIO_T37n/B7
C2 | IO/DIFFIO_L3p/B1 | IO/DIFFIO_L7p/B1 | IO/DIFFIO_L4p/B1
C20 | IO/DIFFIO_R2n/PADD20/B6 | IO/DIFFIO_R4n/PADD20/B6 | IO/DIFFIO_R2n/PADD20/B6
C21 | IO/DIFFIO_R4p/B6 | IO/DIFFIO_R6p/B6 | IO/DIFFIO_R4p/B6
C22 | IO/DIFFIO_R4n/B6 | IO/DIFFIO_R6n/B6 | IO/DIFFIO_R4n/B6
C3 | IO/DIFFIO_T2n/B8 | IO/DIFFIO_T3n/B8 | IO/DIFFIO_T3n/B8
C4 | IO/DIFFIO_T2p/DATA12/B8 | IO/DIFFIO_T3p/DATA12/B8 | IO/DIFFIO_T3p/DATA12/B8
C5 | GND | GND | GND
C6 | IO/DATA7/B8 | IO/DIFFIO_T7n/DATA7/B8 | IO/DIFFIO_T9n/DATA7/B8
C7 | IO/DIFFIO_T9p/DATA13/B8 | IO/DIFFIO_T16p/DATA13/B8 | IO/DIFFIO_T13p/DATA13/B8
C8 | IO/DIFFIO_T9n/DATA14/B8 | IO/DIFFIO_T16n/DATA14/B8 | IO/DIFFIO_T13n/DATA14/B8
C9 | GND | GND | GND
D1 | IO/DIFFIO_L4n/DATA1, ASDO/B1 | IO/DIFFIO_L8n/DATA1, ASDO/B1 | IO/DIFFIO_L5n/DATA1, ASDO/B1
D10 | IO/DIFFIO_T15n/B8 | IO/DIFFIO_T26n/B8 | IO/DIFFIO_T22n/B8
D11 | VCCIO8 | VCCIO8 | VCCIO8
D12 | VCCIO7 | VCCIO7 | VCCIO7
D13 | IO/DIFFIO_T19p/PADD8/B7 | IO/DIFFIO_T35p/PADD8/B7 | IO/DIFFIO_T26p/PADD8/B7
D14 | VCCIO7 | VCCIO7 | VCCIO7
D15 | IO/DIFFIO_T26n/B7 | IO/VREFB7N1/B7 | IO/DIFFIO_T33n/B7
D16 | VCCIO7 | VCCIO7 | VCCIO7
D17 | IO/VREFB7N0/B7 | IO/VREFB7N0/B7 | IO/VREFB7N0/B7
D18 | VCCIO7 | VCCIO7 | IO/DIFFIO_T39p/B7
D19 | IO/DIFFIO_T29p/B7 | IO/DIFFIO_T47p/B7 | IO/DIFFIO_T37p/B7
D2 | IO/DIFFIO_L4p/B1 | IO/DIFFIO_L8p/B1 | IO/DIFFIO_L5p/B1
D20 | IO/DIFFIO_R2p/B6 | IO/VREFB6N0/B6 | IO/DIFFIO_R2p/B6
D21 | IO/DIFFIO_R7p/B6 | IO/DIFFIO_R9p/B6 | IO/DIFFIO_R7p/B6
D22 | IO/DIFFIO_R7n/B6 | IO/DIFFIO_R9n/B6 | IO/DIFFIO_R7n/B6
D3 | GND | GND | GND
D4 | VCCIO1 | VCCIO1 | VCCIO1
D5 | VCCIO8 | VCCIO8 | VCCIO8
D6 | IO/VREFB8N1/B8 | IO/VREFB8N3/B8 | IO/DIFFIO_T4n/B8
D7 | GND | IO/DIFFIO_T7p/B8 | IO/DIFFIO_T9p/B8
D8 | GND | GND | IO/DIFFIO_T12n/B8
D9 | VCCIO8 | VCCIO8 | VCCIO8
E1 | IO/DIFFIO_L6n/B1 | IO/DIFFIO_L10n/B1 | IO/DIFFIO_L8n/B1
E10 | IO/DIFFIO_T15p/B8 | IO/DIFFIO_T26p/B8 | IO/DIFFIO_T22p/B8
E11 | IO/DIFFIO_T16n/PADD13/B7 | IO/DIFFIO_T27n/PADD13/B7 | IO/DIFFIO_T23n/PADD13/B7
E12 | IO/B7 | IO/DIFFIO_T28p/B7 | IO/B7
E13 | IO/B7 | IO/VREFB7N3/B7 | IO/B7
E14 | IO/DIFFIO_T23n/PADD3/B7 | IO/DIFFIO_T38n/PADD3/B7 | IO/DIFFIO_T28n/PADD3/B7
E15 | IO/DIFFIO_T26p/B7 | IO/DIFFIO_T44n/B7 | IO/DIFFIO_T33p/B7
E16 | IO/DIFFIO_T32p/B7 | IO/DIFFIO_T51p/B7 | IO/DIFFIO_T42p/B7
E17 | VCCD_PLL2/B6 | VCCD_PLL2/B6 | VCCD_PLL2/B6
E18 | GNDA2/B6 | GNDA2/B6 | GNDA2/B6
E19 | VCCIO6 | VCCIO6 | VCCIO6
E2 | IO/DIFFIO_L6p/FLASH_nCE, nCSO/B1 | IO/DIFFIO_L10p/FLASH_nCE, nCSO/B1 | IO/DIFFIO_L8p/FLASH_nCE, nCSO/B1
E20 | GND | GND | GND
E21 | IO/DIFFIO_R9p/nOE/B6 | IO/DIFFIO_R12p/nOE/B6 | IO/DIFFIO_R8p/nOE/B6
E22 | IO/DIFFIO_R9n/nWE/B6 | IO/DIFFIO_R12n/nWE/B6 | IO/DIFFIO_R8n/nWE/B6
E3 | IO/DIFFIO_L2n/B1 | IO/DIFFIO_L4n/B1 | IO/DIFFIO_L3n/B1
E4 | IO/DIFFIO_L2p/nRESET/B1 | IO/DIFFIO_L4p/nRESET/B1 | IO/DIFFIO_L3p/nRESET/B1
E5 | IO/PLL3_CLKOUTp/B8 | IO/PLL3_CLKOUTp/B8 | IO/PLL3_CLKOUTp/B8
E6 | IO/PLL3_CLKOUTn/B8 | IO/PLL3_CLKOUTn/B8 | IO/PLL3_CLKOUTn/B8
E7 | IO/B8 | IO/B8 | IO/DIFFIO_T4p/B8
E8 | VCCIO8 | VCCIO8 | IO/DIFFIO_T12p/B8
E9 | IO/VREFB8N0/B8 | IO/VREFB8N1/B8 | IO/DIFFIO_T14n/B8
F1 | IO/DIFFIO_L7n/B1 | IO/DIFFIO_L12n/B1 | IO/DIFFIO_L9n/B1
F10 | IO/DIFFIO_T6p/DATA6/B8 | IO/DIFFIO_T8p/DATA6/B8 | IO/DIFFIO_T10p/DATA6/B8
F11 | IO/DIFFIO_T16p/PADD14/B7 | IO/DIFFIO_T27p/PADD14/B7 | IO/DIFFIO_T23p/PADD14/B7
F12 | IO/DIFFIO_T23p/B7 | GND | GND
F13 | IO/DIFFIO_T21p/PADD4/B7 | IO/DIFFIO_T37p/PADD4/B7 | IO/DIFFIO_T28p/PADD4/B7
F14 | IO/DIFFIO_T30p/B7 | IO/DIFFIO_T49p/B7 | IO/DIFFIO_T40p/B7
F15 | IO/DIFFIO_T31n/B7 | IO/DIFFIO_T50n/B7 | IO/DIFFIO_T41n/B7
F16 | IO/DIFFIO_T32n/B7 | IO/DIFFIO_T51n/B7 | IO/DIFFIO_T42n/B7
F17 | IO/DIFFIO_R1n/B6 | IO/DIFFIO_R2n/B6 | IO/DIFFIO_R1n/B6
F18 | VCCA2/B6 | VCCA2/B6 | VCCA2/B6
F19 | IO/DIFFIO_R6p/B6 | IO/DIFFIO_R8p/B6 | IO/DIFFIO_R6p/B6
F2 | IO/DIFFIO_L7p/B1 | IO/DIFFIO_L12p/B1 | IO/DIFFIO_L9p/B1
F20 | IO/DIFFIO_R6n/nAVD/B6 | IO/DIFFIO_R8n/nAVD/B6 | IO/DIFFIO_R6n/nAVD/B6
F21 | IO/DIFFIO_R11p/B6 | IO/DIFFIO_R18p/B6 | IO/DIFFIO_R11p/B6
F22 | IO/DIFFIO_R11n/B6 | IO/DIFFIO_R18n/B6 | IO/DIFFIO_R11n/B6
F3 | GND | GND | GND
F4 | VCCIO1 | VCCIO1 | VCCIO1
F5 | GNDA3/B1 | GNDA3/B1 | GNDA3/B1
F6 | VCCD_PLL3/B1 | VCCD_PLL3/B1 | VCCD_PLL3/B1
F7 | IO/DIFFIO_T1n/B8 | IO/DIFFIO_T1n/B8 | IO/DIFFIO_T2n/B8
F8 | IO/DIFFIO_T4n/DATA9/B8 | IO/DIFFIO_T5n/DATA9/B8 | IO/DIFFIO_T7n/DATA9/B8
F9 | IO/DIFFIO_T6n/B8 | IO/B8 | IO/B8
G1 | CLK1/DIFFCLK_0n/B1 | CLK1/DIFFCLK_0n/B1 | CLK1/DIFFCLK_0n/B1
G10 | IO/DIFFIO_T8n/B8 | IO/DIFFIO_T8n/B8 | IO/DIFFIO_T10n/B8
G11 | IO/B8 | IO/DIFFIO_T22n/B8 | IO/DIFFIO_T18n/B8
G12 | IO/DIFFIO_T21n/B7 | VCCINT | VCCINT
G13 | IO/B7 | IO/DIFFIO_T42n/B7 | IO/DIFFIO_T32p/B7
G14 | IO/B7 | IO/DIFFIO_T44p/B7 | IO/DIFFIO_T32n/B7
G15 | IO/DIFFIO_T30n/B7 | IO/DIFFIO_T49n/B7 | IO/DIFFIO_T40n/B7
G16 | IO/DIFFIO_T31p/B7 | IO/DIFFIO_T50p/B7 | IO/DIFFIO_T41p/B7
G17 | IO/DIFFIO_R1p/B6 | IO/DIFFIO_R2p/B6 | IO/DIFFIO_R1p/B6
G18 | IO/DIFFIO_R5n/PADD23/B6 | IO/DIFFIO_R7n/PADD23/B6 | IO/DIFFIO_R5n/PADD23/B6
G19 | VCCIO6 | VCCIO6 | VCCIO6
G2 | CLK0/DIFFCLK_0p/B1 | CLK0/DIFFCLK_0p/B1 | CLK0/DIFFCLK_0p/B1
G20 | GND | GND | GND
G21 | CLK4/DIFFCLK_2p/B6 | CLK4/DIFFCLK_2p/B6 | CLK4/DIFFCLK_2p/B6
G22 | CLK5/DIFFCLK_2n/B6 | CLK5/DIFFCLK_2n/B6 | CLK5/DIFFCLK_2n/B6
G3 | IO/DIFFIO_L8n/B1 | IO/DIFFIO_L1n/B1 | IO/DIFFIO_L1n/B1
G4 | IO/DIFFIO_L8p/B1 | IO/DIFFIO_L1p/B1 | IO/DIFFIO_L1p/B1
G5 | IO/B1 | IO/VREFB1N0/B1 | IO/VREFB1N0/B1
G6 | VCCA3/B1 | VCCA3/B1 | VCCA3/B1
G7 | IO/DIFFIO_T1p/B8 | IO/DIFFIO_T1p/B8 | IO/DIFFIO_T2p/B8
G8 | IO/DIFFIO_T4p/B8 | IO/DIFFIO_T5p/B8 | IO/DIFFIO_T7p/B8
G9 | IO/DIFFIO_T8p/B8 | IO/B8 | IO/DIFFIO_T1n/B8
H1 | IO/DIFFIO_L11n/B1 | IO/DIFFIO_L23n/B1 | IO/DIFFIO_L13n/B1
H10 | IO/DIFFIO_T7n/B8 | IO/DIFFIO_T14p/B8 | GND
H11 | IO/B8 | IO/DIFFIO_T14n/B8 | VCCINT
H12 | IO/DIFFIO_T22p/B7 | GND | GND
H13 | IO/DIFFIO_T22n/B7 | GND | GND
H14 | IO/DIFFIO_T28p/B7 | IO/DIFFIO_T48p/B7 | GND
H15 | IO/DIFFIO_T28n/B7 | IO/DIFFIO_T48n/B7 | VCCINT
H16 | IO/DIFFIO_R8p/B6 | IO/DIFFIO_R10p/B6 | IO/B6
H17 | IO/DIFFIO_R5p/B6 | IO/DIFFIO_R7p/B6 | IO/DIFFIO_R5p/B6
H18 | IO/VREFB6N0/B6 | IO/VREFB6N1/B6 | IO/VREFB6N0/B6
H19 | IO/DIFFIO_R10p/B6 | IO/DIFFIO_R13p/B6 | IO/DIFFIO_R9p/B6
H2 | IO/DIFFIO_L11p/B1 | IO/DIFFIO_L23p/B1 | IO/DIFFIO_L13p/B1
H20 | IO/DIFFIO_R10n/B6 | IO/DIFFIO_R13n/B6 | IO/DIFFIO_R9n/B6
H21 | IO/DIFFIO_R13p/B6 | IO/DIFFIO_R22p/B6 | IO/DIFFIO_R14p/B6
H22 | IO/DIFFIO_R13n/B6 | IO/DIFFIO_R22n/B6 | IO/DIFFIO_R14n/B6
H3 | GND | GND | IO/DIFFIO_L7n/B1
H4 | VCCIO1 | VCCIO1 | IO/DIFFIO_L7p/B1
H5 | IO/B1 | IO/VREFB1N2/B1 | IO/VREFB1N1/B1
H6 | IO/DIFFIO_L5p/B1 | IO/DIFFIO_L9p/B1 | IO/DIFFIO_L6p/B1
H7 | IO/VREFB1N0/B1 | IO/VREFB1N1/B1 | IO/B1
H8 | GND | IO/DIFFIO_L14p/B1 | GND
H9 | IO/DIFFIO_T7p/B8 | VCCINT | VCCINT
J1 | IO/DIFFIO_L12n/B1 | IO/DIFFIO_L24n/B1 | IO/DIFFIO_L15n/B1
J10 | VCCINT | VCCINT | VCCINT
J11 | VCCINT | VCCINT | VCCINT
J12 | VCCINT | VCCINT | VCCINT
J13 | VCCINT | VCCINT | VCCINT
J14 | VCCINT | VCCINT | VCCINT
J15 | IO/B6 | GND | GND
J16 | IO/DIFFIO_R14n/B6 | VCCINT | VCCINT
J17 | IO/DIFFIO_R8n/B6 | IO/DIFFIO_R10n/B6 | IO/B6
J18 | IO/B6 | IO/VREFB6N2/B6 | IO/DIFFIO_R12n/B6
J19 | GND | GND | IO/DIFFIO_R10p/B6
J2 | IO/DIFFIO_L12p/B1 | IO/DIFFIO_L24p/B1 | IO/DIFFIO_L15p/B1
J20 | VCCIO6 | VCCIO6 | IO/DIFFIO_R10n/B6
J21 | IO/DIFFIO_R15p/B6 | IO/DIFFIO_R23p/B6 | IO/DIFFIO_R15p/B6
J22 | IO/DIFFIO_R15n/B6 | IO/DIFFIO_R23n/B6 | IO/DIFFIO_R15n/B6
J3 | IO/VREFB1N1/B1 | IO/VREFB1N3/B1 | IO/DIFFIO_L14n/B1
J4 | IO/B1 | IO/B1 | IO/DIFFIO_L12p/B1
J5 | GND | IO/DIFFIO_L18n/B1 | IO/B1
J6 | IO/DIFFIO_L5n/B1 | IO/DIFFIO_L9n/B1 | IO/DIFFIO_L6n/B1
J7 | IO/DIFFIO_L10p/B1 | IO/DIFFIO_L21p/B1 | IO/DIFFIO_L11p/B1
J8 | VCCINT | IO/DIFFIO_L14n/B1 | VCCINT
J9 | GND | GND | GND
K1 | IO/DATA0/B1 | IO/DATA0/B1 | IO/DATA0/B1
K10 | GND | GND | GND
K11 | GND | GND | GND
K12 | GND | GND | GND
K13 | GND | GND | GND
K14 | VCCINT | VCCINT | VCCINT
K15 | IO/B6 | VCCINT | VCCINT
K16 | IO/DIFFIO_R14p/B6 | GND | GND
K17 | IO/DIFFIO_R12n/B6 | IO/DIFFIO_R20n/B6 | IO/DIFFIO_R13n/B6
K18 | IO/DIFFIO_R12p/B6 | IO/DIFFIO_R20p/B6 | IO/DIFFIO_R13p/B6
K19 | IO/VREFB6N1/B6 | IO/VREFB6N3/B6 | IO/VREFB6N1/B6
K2 | DCLK/DCLK/B1 | DCLK/DCLK/B1 | DCLK/DCLK/B1
K20 | MSEL3/MSEL3 (3)/B6 | MSEL3/MSEL3 (1)/B6 | MSEL3/MSEL3/B6
K21 | IO/DIFFIO_R16p/CLKUSR/B6 | IO/DIFFIO_R24p/CLKUSR/B6 | IO/DIFFIO_R16p/CLKUSR/B6
K22 | IO/DIFFIO_R16n/nCEO/B6 | IO/DIFFIO_R24n/nCEO/B6 | IO/DIFFIO_R16n/nCEO/B6
K3 | GND | GND | GND
K4 | VCCIO1 | VCCIO1 | VCCIO1
K5 | nCONFIG/nCONFIG/B1 | nCONFIG/nCONFIG/B1 | nCONFIG/nCONFIG/B1
K6 | nSTATUS/nSTATUS/B1 | nSTATUS/nSTATUS/B1 | nSTATUS/nSTATUS/B1
K7 | IO/DIFFIO_L10n/B1 | IO/DIFFIO_L21n/B1 | IO/DIFFIO_L11n/B1
K8 | IO/DIFFIO_L9n/B1 | IO/DIFFIO_L20n/B1 | VCCINT
K9 | VCCINT | VCCINT | VCCINT
L1 | TMS/TMS/B1 | TMS/TMS/B1 | TMS/TMS/B1
L10 | GND | GND | GND
L11 | GND | GND | GND
L12 | GND | GND | GND
L13 | GND | GND | GND
L14 | VCCINT | VCCINT | VCCINT
L15 | IO/DIFFIO_R18p/B6 | GND | GND
L16 | IO/DIFFIO_R18n/B6 | VCCINT | VCCINT
L17 | MSEL2/MSEL2/B6 | MSEL2/MSEL2/B6 | MSEL2/MSEL2/B6
L18 | MSEL1/MSEL1/B6 | MSEL1/MSEL1/B6 | MSEL1/MSEL1/B6
L19 | VCCIO6 | VCCIO6 | VCCIO6
L2 | TCK/TCK/B1 | TCK/TCK/B1 | TCK/TCK/B1
L20 | GND | GND | GND
L21 | IO/DIFFIO_R17p/CRC_ERROR/B6 | IO/DIFFIO_R27p/CRC_ERROR/B6 | IO/DIFFIO_R17p/CRC_ERROR/B6
L22 | IO/DIFFIO_R17n/INIT_DONE/B6 | IO/DIFFIO_R27n/INIT_DONE/B6 | IO/DIFFIO_R17n/INIT_DONE/B6
L3 | nCE/nCE/B1 | nCE/nCE/B1 | nCE/nCE/B1
L4 | TDO/TDO/B1 | TDO/TDO/B1 | TDO/TDO/B1
L5 | TDI/TDI/B1 | TDI/TDI/B1 | TDI/TDI/B1
L6 | IO/DIFFIO_L13p/B2 | IO/DIFFIO_L26p/B2 | IO/DIFFIO_L16p/B2
L7 | IO/B2 | IO/DIFFIO_L30n/B2 | VCCINT
L8 | IO/DIFFIO_L9p/B1 | IO/DIFFIO_L20p/B1 | GND
L9 | VCCINT | VCCINT | VCCINT
M1 | IO/DIFFIO_L14n/B2 | IO/DIFFIO_L27n/B2 | IO/DIFFIO_L17n/B2
M10 | GND | GND | GND
M11 | GND | GND | GND
M12 | GND | GND | GND
M13 | GND | GND | GND
M14 | VCCINT | VCCINT | VCCINT
M15 | IO/DIFFIO_R29n/B5 | VCCINT | VCCINT
M16 | IO/B5 | IO/VREFB5N0/B5 | IO/B5
M17 | MSEL0/MSEL0/B6 | MSEL0/MSEL0/B6 | MSEL0/MSEL0/B6
M18 | CONF_DONE/CONF_DONE/B6 | CONF_DONE/CONF_DONE/B6 | CONF_DONE/CONF_DONE/B6
M19 | IO/DIFFIO_R19p/B5 | IO/DIFFIO_R30p/B5 | IO/DIFFIO_R18p/B5
M2 | IO/DIFFIO_L14p/B2 | IO/DIFFIO_L27p/B2 | IO/DIFFIO_L17p/B2
M20 | IO/DIFFIO_R19n/B5 | IO/DIFFIO_R30n/B5 | IO/DIFFIO_R18n/B5
M21 | IO/DIFFIO_R20p/B5 | IO/DIFFIO_R31p/B5 | IO/DIFFIO_R19p/B5
M22 | IO/DIFFIO_R20n/B5 | IO/DIFFIO_R31n/B5 | IO/DIFFIO_R19n/B5
M3 | IO/DIFFIO_L15n/B2 | IO/DIFFIO_L28n/B2 | IO/DIFFIO_L18n/B2
M4 | IO/DIFFIO_L15p/B2 | IO/DIFFIO_L28p/B2 | IO/DIFFIO_L18p/B2
M5 | IO/VREFB2N0/B2 | IO/VREFB2N0/B2 | IO/VREFB2N0/B2
M6 | IO/DIFFIO_L13n/B2 | IO/DIFFIO_L26n/B2 | IO/DIFFIO_L16n/B2
M7 | IO/DIFFIO_L22n/B2 | IO/DIFFIO_L41n/B2 | GND
M8 | IO/DIFFIO_L23p/B2 | IO/DIFFIO_L42p/B2 | VCCINT
M9 | VCCINT | VCCINT | VCCINT
N1 | IO/DIFFIO_L16n/B2 | IO/DIFFIO_L29n/B2 | IO/DIFFIO_L19n/B2
N10 | GND | GND | GND
N11 | GND | GND | GND
N12 | GND | GND | GND
N13 | GND | GND | GND
N14 | IO/B5 | VCCINT | VCCINT
N15 | IO/DIFFIO_R29p/B5 | GND | GND
N16 | IO/B5 | IO/DIFFIO_R40p/B5 | IO/DIFFIO_R25p/B5
N17 | IO/DIFFIO_R22n/B5 | IO/DIFFIO_R33n/B5 | IO/DIFFIO_R21n/B5
N18 | IO/DIFFIO_R22p/B5 | IO/DIFFIO_R33p/B5 | IO/DIFFIO_R21p/B5
N19 | IO/DIFFIO_R23p/B5 | IO/DIFFIO_R36p/B5 | IO/DIFFIO_R22p/B5
N2 | IO/DIFFIO_L16p/B2 | IO/DIFFIO_L29p/B2 | IO/DIFFIO_L19p/B2
N20 | IO/DIFFIO_R23n/B5 | IO/DIFFIO_R36n/B5 | IO/DIFFIO_R22n/B5
N21 | IO/DIFFIO_R21p/DEV_CLRn/B5 | IO/DIFFIO_R32p/DEV_CLRn/B5 | IO/DIFFIO_R20p/DEV_CLRn/B5
N22 | IO/DIFFIO_R21n/DEV_OE/B5 | IO/DIFFIO_R32n/DEV_OE/B5 | IO/DIFFIO_R20n/DEV_OE/B5
N3 | GND | GND | GND
N4 | VCCIO2 | VCCIO2 | VCCIO2
N5 | IO/B2 | IO/B2 | IO/DIFFIO_L22n/B2
N6 | IO/DIFFIO_L22p/B2 | IO/DIFFIO_L41p/B2 | IO/DIFFIO_L26n/B2
N7 | IO/DIFFIO_L26p/B2 | IO/DIFFIO_L49p/B2 | IO/DIFFIO_L30p/B2
N8 | IO/DIFFIO_L23n/B2 | IO/DIFFIO_L42n/B2 | GND
N9 | VCCINT | VCCINT | VCCINT
P1 | IO/DIFFIO_L17n/B2 | IO/DIFFIO_L32n/B2 | IO/DIFFIO_L20n/B2
P10 | VCCINT | VCCINT | VCCINT
P11 | VCCINT | VCCINT | VCCINT
P12 | VCCINT | VCCINT | VCCINT
P13 | VCCINT | VCCINT | VCCINT
P14 | IO/B5 | VCCINT | VCCINT
P15 | IO/DIFFIO_R30n/B5 | IO/DIFFIO_R46n/B5 | VCCINT
P16 | IO/DIFFIO_R30p/B5 | IO/DIFFIO_R46p/B5 | GND
P17 | IO/B5 | IO/B5 | IO/DIFFIO_R30p/B5
P18 | VCCIO5 | VCCIO5 | VCCIO5
P19 | GND | GND | GND
P2 | IO/DIFFIO_L17p/B2 | IO/DIFFIO_L32p/B2 | IO/DIFFIO_L20p/B2
P20 | IO/VREFB5N0/B5 | IO/VREFB5N1/B5 | IO/VREFB5N0/B5
P21 | IO/DIFFIO_R24p/B5 | IO/DIFFIO_R38p/B5 | IO/DIFFIO_R23p/B5
P22 | IO/DIFFIO_R24n/B5 | IO/DIFFIO_R38n/B5 | IO/DIFFIO_R23n/B5
P3 | IO/DIFFIO_L19n/B2 | IO/DIFFIO_L34n/B2 | IO/DIFFIO_L23n/B2
P4 | IO/DIFFIO_L19p/B2 | IO/DIFFIO_L34p/B2 | IO/DIFFIO_L23p/B2
P5 | IO/B2 | IO/VREFB2N1/B2 | IO/DIFFIO_L26p/B2
P6 | IO/DIFFIO_L28p/B2 | IO/DIFFIO_L52p/B2 | IO/DIFFIO_L32p/B2
P7 | IO/DIFFIO_L26n/B2 | IO/DIFFIO_L49n/B2 | IO/DIFFIO_L30n/B2
P8 | IO/DIFFIO_L31p/B2 | GND | GND
P9 | VCCINT | VCCINT | VCCINT
R1 | IO/DIFFIO_L18n/B2 | IO/DIFFIO_L33n/B2 | IO/DIFFIO_L21n/B2
R10 | IO/DIFFIO_B2p/B3 | VCCINT | VCCINT
R11 | IO/DIFFIO_B5p/B3 | GND | GND
R12 | IO/DIFFIO_B5n/B3 | VCCINT | VCCINT
R13 | IO/B4 | GND | GND
R14 | IO/DIFFIO_B32p/B4 | IO/DIFFIO_B52p/B4 | IO/DIFFIO_B41p/B4
R15 | IO/DIFFIO_B32n/B4 | IO/DIFFIO_B52n/B4 | IO/DIFFIO_B41n/B4
R16 | IO/PLL4_CLKOUTn/B4 | IO/PLL4_CLKOUTn/B4 | IO/PLL4_CLKOUTn/B4
R17 | IO/VREFB5N1/B5 | IO/VREFB5N2/B5 | IO/DIFFIO_R30n/B5
R18 | IO/DIFFIO_R26n/B5 | IO/DIFFIO_R42n/B5 | IO/DIFFIO_R26n/B5
R19 | IO/DIFFIO_R26p/B5 | IO/DIFFIO_R42p/B5 | IO/DIFFIO_R26p/B5
R2 | IO/DIFFIO_L18p/B2 | IO/DIFFIO_L33p/B2 | IO/DIFFIO_L21p/B2
R20 | IO/B5 | IO/DIFFIO_R44n/B5 | IO/DIFFIO_R28n/B5
R21 | IO/DIFFIO_R25p/B5 | IO/DIFFIO_R39p/B5 | IO/DIFFIO_R24p/B5
R22 | IO/DIFFIO_R25n/B5 | IO/DIFFIO_R39n/B5 | IO/DIFFIO_R24n/B5
R3 | GND | GND | IO/DIFFIO_L27n/B2
R4 | VCCIO2 | VCCIO2 | IO/DIFFIO_L27p/B2
R5 | IO/DIFFIO_L28n/B2 | IO/VREFB2N3/B2 | IO/DIFFIO_L32n/B2
R6 | IO/DIFFIO_L29n/B2 | IO/B2 | IO/DIFFIO_L33n/B2
R7 | IO/DIFFIO_L30p/B2 | IO/DIFFIO_L53p/B2 | GND
R8 | IO/DIFFIO_L31n/B2 | VCCINT | VCCINT
R9 | IO/DIFFIO_B1p/B3 | GND | GND
T1 | CLK3/DIFFCLK_1n/B2 | CLK3/DIFFCLK_1n/B2 | CLK3/DIFFCLK_1n/B2
T10 | IO/DIFFIO_B14p/B3 | IO/DIFFIO_B15p/B3 | IO/DIFFIO_B13p/B3
T11 | IO/B3 | IO/DIFFIO_B15n/B3 | IO/DIFFIO_B13n/B3
T12 | IO/DIFFIO_B23n/B4 | IO/DIFFIO_B36p/B4 | GND
T13 | VCCINT | IO/DIFFIO_B36n/B4 | VCCINT
T14 | IO/DIFFIO_B28p/B4 | IO/DIFFIO_B42p/B4 | IO/DIFFIO_B36p/B4
T15 | IO/DIFFIO_B28n/B4 | IO/DIFFIO_B42n/B4 | IO/DIFFIO_B36n/B4
T16 | IO/PLL4_CLKOUTp/B4 | IO/PLL4_CLKOUTp/B4 | IO/PLL4_CLKOUTp/B4
T17 | IO/RUP3/B5 | IO/RUP3/B5 | IO/RUP3/B5
T18 | IO/RDN3/B5 | IO/RDN3/B5 | IO/RDN3/B5
T19 | VCCIO5 | VCCIO5 | IO/DIFFIO_R31p/B5
T2 | CLK2/DIFFCLK_1p/B2 | CLK2/DIFFCLK_1p/B2 | CLK2/DIFFCLK_1p/B2
T20 | GND | GND | IO/DIFFIO_R31n/B5
T21 | CLK6/DIFFCLK_3p/B5 | CLK6/DIFFCLK_3p/B5 | CLK6/DIFFCLK_3p/B5
T22 | CLK7/DIFFCLK_3n/B5 | CLK7/DIFFCLK_3n/B5 | CLK7/DIFFCLK_3n/B5
T3 | IO/VREFB2N1/B2 | IO/VREFB2N2/B2 | IO/VREFB2N1/B2
T4 | IO/B2 | IO/B2 | IO/B2
T5 | IO/DIFFIO_L29p/B2 | IO/B2 | IO/DIFFIO_L33p/B2
T6 | VCCA1/B2 | VCCA1/B2 | VCCA1/B2
T7 | IO/DIFFIO_L30n/B2 | IO/DIFFIO_L53n/B2 | VCCINT
T8 | IO/DIFFIO_B1n/B3 | IO/DIFFIO_B11p/B3 | GND
T9 | IO/DIFFIO_B2n/B3 | IO/DIFFIO_B11n/B3 | VCCINT
U1 | IO/DIFFIO_L20n/B2 | IO/DIFFIO_L35n/B2 | IO/DIFFIO_L24n/B2
U10 | IO/DIFFIO_B14n/B3 | IO/DIFFIO_B17n/B3 | IO/DIFFIO_B16n/B3
U11 | IO/B3 | IO/VREFB3N0/B3 | IO/DIFFIO_B19p/B3
U12 | IO/DIFFIO_B23p/B4 | IO/DIFFIO_B34p/B4 | IO/DIFFIO_B28p/B4
U13 | IO/DIFFIO_B26p/B4 | IO/DIFFIO_B38n/B4 | IO/DIFFIO_B32p/B4
U14 | IO/DIFFIO_B31n/B4 | IO/DIFFIO_B39n/B4 | IO/DIFFIO_B33n/B4
U15 | IO/DIFFIO_B31p/B4 | IO/DIFFIO_B40p/B4 | IO/DIFFIO_B34p/B4
U16 | VCCINT | IO/DIFFIO_B50p/B4 | IO/DIFFIO_B40p/B4
U17 | VCCINT | IO/DIFFIO_B50n/B4 | IO/DIFFIO_B40n/B4
U18 | VCCA4/B5 | VCCA4/B5 | VCCA4/B5
U19 | IO/DIFFIO_R32p/B5 | IO/DIFFIO_R50p/B5 | IO/DIFFIO_R34p/B5
U2 | IO/DIFFIO_L20p/B2 | IO/DIFFIO_L35p/B2 | IO/DIFFIO_L24p/B2
U20 | IO/DIFFIO_R32n/B5 | IO/DIFFIO_R50n/B5 | IO/DIFFIO_R34n/B5
U21 | IO/DIFFIO_R27p/B5 | IO/DIFFIO_R43p/B5 | IO/DIFFIO_R27p/B5
U22 | IO/DIFFIO_R27n/B5 | IO/DIFFIO_R43n/B5 | IO/DIFFIO_R27n/B5
U3 | GND | GND | GND
U4 | VCCIO2 | VCCIO2 | VCCIO2
U5 | GNDA1/B2 | GNDA1/B2 | GNDA1/B2
U6 | VCCD_PLL1/B2 | VCCD_PLL1/B2 | VCCD_PLL1/B2
U7 | IO/DIFFIO_B4p/B3 | IO/DIFFIO_B3p/B3 | IO/DIFFIO_B2p/B3
U8 | IO/DIFFIO_B4n/B3 | IO/DIFFIO_B3n/B3 | IO/DIFFIO_B2n/B3
U9 | IO/DIFFIO_B11p/B3 | IO/DIFFIO_B13p/B3 | IO/DIFFIO_B8p/B3
V1 | IO/DIFFIO_L21n/B2 | IO/DIFFIO_L38n/B2 | IO/DIFFIO_L25n/B2
V10 | IO/B3 | IO/DIFFIO_B16p/B3 | IO/DIFFIO_B15p/B3
V11 | IO/DIFFIO_B17p/B3 | IO/DIFFIO_B25n/B3 | IO/DIFFIO_B19n/B3
V12 | IO/B4 | IO/VREFB4N3/B4 | IO/VREFB4N1/B4
V13 | IO/B4 | IO/B4 | IO/DIFFIO_B31p/B4
V14 | IO/DIFFIO_B26n/B4 | IO/DIFFIO_B39p/B4 | IO/DIFFIO_B33p/B4
V15 | IO/DIFFIO_B27p/B4 | IO/DIFFIO_B40n/B4 | IO/DIFFIO_B34n/B4
V16 | IO/VREFB4N0/B4 | IO/VREFB4N0/B4 | IO/B4
V17 | VCCD_PLL4/B5 | VCCD_PLL4/B5 | VCCD_PLL4/B5
V18 | GNDA4/B5 | GNDA4/B5 | GNDA4/B5
V19 | VCCIO5 | VCCIO5 | VCCIO5
V2 | IO/DIFFIO_L21p/B2 | IO/DIFFIO_L38p/B2 | IO/DIFFIO_L25p/B2
V20 | GND | GND | GND
V21 | IO/DIFFIO_R28p/B5 | IO/DIFFIO_R45p/B5 | IO/DIFFIO_R29p/B5
V22 | IO/DIFFIO_R28n/B5 | IO/DIFFIO_R45n/B5 | IO/DIFFIO_R29n/B5
V3 | IO/RDN1/B2 | IO/RDN1/B2 | IO/RDN1/B2
V4 | IO/RUP1/B2 | IO/RUP1/B2 | IO/RUP1/B2
V5 | IO/DIFFIO_B3n/B3 | IO/DIFFIO_B1n/B3 | IO/DIFFIO_B1n/B3
V6 | IO/DIFFIO_B3p/B3 | IO/DIFFIO_B1p/B3 | IO/DIFFIO_B1p/B3
V7 | IO/DIFFIO_B7n/B3 | IO/DIFFIO_B7n/B3 | IO/DIFFIO_B4n/B3
V8 | IO/DIFFIO_B11n/B3 | IO/DIFFIO_B13n/B3 | IO/DIFFIO_B8n/B3
V9 | IO/VREFB3N0/B3 | IO/VREFB3N1/B3 | IO/VREFB3N0/B3
W1 | IO/DIFFIO_L24n/B2 | IO/DIFFIO_L44n/B2 | IO/DIFFIO_L28n/B2
W10 | IO/DIFFIO_B17n/B3 | IO/DIFFIO_B26p/B3 | IO/DIFFIO_B20p/B3
W11 | VCCIO3 | VCCIO3 | VCCIO3
W12 | VCCIO4 | VCCIO4 | VCCIO4
W13 | IO/DIFFIO_B21p/B4 | IO/DIFFIO_B32p/B4 | IO/DIFFIO_B26p/B4
W14 | IO/VREFB4N1/B4 | IO/VREFB4N2/B4 | IO/DIFFIO_B31n/B4
W15 | IO/DIFFIO_B27n/B4 | IO/DIFFIO_B41n/B4 | IO/DIFFIO_B35p/B4
W16 | VCCIO4 | VCCIO4 | VCCIO4
W17 | IO/DIFFIO_B29p/B4 | IO/DIFFIO_B48p/B4 | IO/DIFFIO_B38p/B4
W18 | VCCIO4 | VCCIO4 | VCCIO4
W19 | IO/DIFFIO_R34p/B5 | IO/VREFB5N3/B5 | IO/VREFB5N1/B5
W2 | IO/DIFFIO_L24p/B2 | IO/DIFFIO_L44p/B2 | IO/DIFFIO_L28p/B2
W20 | IO/DIFFIO_R34n/B5 | IO/B5 | IO/B5
W21 | IO/DIFFIO_R31p/B5 | IO/DIFFIO_R49p/B5 | IO/DIFFIO_R32p/B5
W22 | IO/DIFFIO_R31n/B5 | IO/DIFFIO_R49n/B5 | IO/DIFFIO_R32n/B5
W3 | GND | GND | GND
W4 | VCCIO2 | VCCIO2 | VCCIO2
W5 | VCCIO3 | VCCIO3 | VCCIO3
W6 | IO/DIFFIO_B7p/B3 | IO/DIFFIO_B7p/B3 | IO/DIFFIO_B4p/B3
W7 | IO/DIFFIO_B10p/B3 | IO/DIFFIO_B12p/B3 | IO/DIFFIO_B7p/B3
W8 | IO/B3 | IO/B3 | IO/B3
W9 | VCCIO3 | VCCIO3 | VCCIO3
Y1 | IO/DIFFIO_L25n/B2 | IO/DIFFIO_L45n/B2 | IO/DIFFIO_L29n/B2
Y10 | IO/DIFFIO_B18p/B3 | IO/DIFFIO_B26n/B3 | IO/DIFFIO_B20n/B3
Y11 | GND | GND | GND
Y12 | GND | GND | GND
Y13 | IO/DIFFIO_B21n/B4 | IO/DIFFIO_B32n/B4 | IO/DIFFIO_B26n/B4
Y14 | VCCIO4 | VCCIO4 | IO/DIFFIO_B29p/B4
Y15 | GND | GND | IO/DIFFIO_B29n/B4
Y16 | GND | GND | GND
Y17 | IO/DIFFIO_B29n/B4 | IO/DIFFIO_B48n/B4 | IO/DIFFIO_B38n/B4
Y18 | GND | GND | GND
Y19 | VCCIO5 | VCCIO5 | VCCIO5
Y2 | IO/DIFFIO_L25p/B2 | IO/DIFFIO_L45p/B2 | IO/DIFFIO_L29p/B2
Y20 | GND | GND | GND
Y21 | IO/DIFFIO_R33p/B5 | IO/DIFFIO_R51p/B5 | IO/DIFFIO_R35p/B5
Y22 | IO/DIFFIO_R33n/B5 | IO/DIFFIO_R51n/B5 | IO/DIFFIO_R35n/B5
Y3 | IO/DIFFIO_B6p/B3 | IO/DIFFIO_B4p/B3 | IO/DIFFIO_B3n/B3
Y4 | IO/VREFB3N1/B3 | IO/VREFB3N3/B3 | IO/DIFFIO_B3p/B3
Y5 | GND | GND | GND
Y6 | IO/B3 | IO/DIFFIO_B6p/B3 | IO/B3
Y7 | IO/DIFFIO_B10n/B3 | IO/DIFFIO_B12n/B3 | IO/DIFFIO_B7n/B3
Y8 | IO/DIFFIO_B13p/B3 | IO/B3 | IO/DIFFIO_B11p/B3
Y9 | GND | GND | GND
誤植あります。使用しないでください。