## IO(Horizontal)
CNA | [7 empty] | CNB
BANK | NET LABEL | FPGA Pin | CNA Pin |  | FPGA Pin | NET LABEL | BANK | BANK | NET LABEL | FPGA Pin | CNB Pin |  | FPGA Pin | NET LABEL | BANK
|  | 3.3 V (Input) | 1 | 2 | 3.3 V (Input) |  |  |  |  | 3.3 V (Input) | 1 | 2 | 3.3 V (Input)
|  | Power (Reserved) | 3 | 4 | Power (Reserved) |  |  |  |  | Power (Reserved) | 3 | 4 | Power (Reserved)
|  | GND | 5 | 6 | GND |  |  |  |  | GND | 5 | 6 | GND
A | IOA0 | 183 | 7 | 8 | 184 | IOA1 | A | B | IOB0 | 118 | 7 | 8 | 117 | IOB1 | B
A | IOA2 | 187 | 9 | 10 | 188 | IOA3 | A | B | IOB2 | 114 | 9 | 10 | 113 | IOB3 | B
A | IOA4 | 189 | 11 | 12 | 194 | IOA5 | A | B | IOB4 | 112 | 11 | 12 | 111 | IOB5 | B
A | IOA6 | 195 | 13 | 14 | 196 | IOA7 | A | B | IOB6 | 110 | 13 | 14 | 107 | IOB7 | B
|  | GND | 15 | 16 | GND |  |  |  |  | GND | 15 | 16 | GND
A | IOA8 | 197 | 17 | 18 | 200 | IOA9 | A | B | IOB8 | 103 | 17 | 18 | 106 | IOB9 | B
A | IOA10 | 201 | 19 | 20 | 202 | IOA11 | A | B | IOB10 | 99 | 19 | 20 | 100 | IOB11 | B
A | IOA12 | 203 | 21 | 22 | 207 | IOA13 | A | B | IOB12 | 95 | 21 | 22 | 98 | IOB13 | B
A | IOA14 | 214 | 23 | 24 | 216 | IOA15 | A | B | IOB14 | 93 | 23 | 24 | 94 | IOB15 | B
|  | GND | 25 | 26 | GND |  |  |  |  | GND | 25 | 26 | GND
A | IOA16 | 217 | 27 | 28 | 218 | IOA17 | A | B | IOB16 | 87 | 27 | 28 | 88 | IOB17 | B
A | IOA18 | 219 | 29 | 30 | 221 | IOA19 | A | B | IOB18 | 83 | 29 | 30 | 84 | IOB19 | B
A | IOA20 | 223 | 31 | 32 | 224 | IOA21 | A | B | IOB20 | 81 | 31 | 32 | 82 | IOB21 | B
A | IOA22 | 226 | 33 | 34 | 230 | IOA23 | A | B | IOB22 | 78 | 33 | 34 | 80 | IOB23 | B
|  | GND | 35 | 36 | GND |  |  |  |  | GND | 35 | 36 | GND
A | IOA24 | 231 | 37 | 38 | 232 | IOA25 | A | B | IOB24 | 73 | 37 | 38 | 76 | IOB25 | B
A | IOA26 | 235 | 39 | 40 | 236 | IOA27 | A | B | IOB26 | 63 | 39 | 40 | 68 | IOB27 | B

## IO(Vertical)
CNA |  |  | CNB
CNA Pin | NET LABEL | FPGA Pin | CNB Pin | NET LABEL | FPGA Pin
7 | IOA0 | 183 | 7 | IOB0 | 118
8 | IOA1 | 184 | 8 | IOB1 | 117
9 | IOA2 | 187 | 9 | IOB2 | 114
10 | IOA3 | 188 | 10 | IOB3 | 113
11 | IOA4 | 189 | 11 | IOB4 | 112
12 | IOA5 | 194 | 12 | IOB5 | 111
13 | IOA6 | 195 | 13 | IOB6 | 110
14 | IOA7 | 196 | 14 | IOB7 | 107
17 | IOA8 | 197 | 17 | IOB8 | 103
18 | IOA9 | 200 | 18 | IOB9 | 106
19 | IOA10 | 201 | 19 | IOB10 | 99
20 | IOA11 | 202 | 20 | IOB11 | 100
21 | IOA12 | 203 | 21 | IOB12 | 95
22 | IOA13 | 207 | 22 | IOB13 | 98
23 | IOA14 | 214 | 23 | IOB14 | 93
24 | IOA15 | 216 | 24 | IOB15 | 94
27 | IOA16 | 217 | 27 | IOB16 | 87
28 | IOA17 | 218 | 28 | IOB17 | 88
29 | IOA18 | 219 | 29 | IOB18 | 83
30 | IOA19 | 221 | 30 | IOB19 | 84
31 | IOA20 | 223 | 31 | IOB20 | 81
32 | IOA21 | 224 | 32 | IOB21 | 82
33 | IOA22 | 226 | 33 | IOB22 | 78
34 | IOA23 | 230 | 34 | IOB23 | 80
37 | IOA24 | 231 | 37 | IOB24 | 73
38 | IOA25 | 232 | 38 | IOB25 | 76
39 | IOA26 | 235 | 39 | IOB26 | 63
40 | IOA27 | 236 | 40 | IOB27 | 68

## Others
On-Board Clock
Frequency | NET LABEL | FPGA Pin
30 MHz | CLK-A | 209, 210, 211, 212
30 MHz | CLK-B | 31, 32, 33, 34
30 MHz | CLK-C | 149, 150, 151, 152
30 MHz | CLK-D | 89, 90, 91, 92
User LED
LED | NET LABEL | FPGA Pin
L2 | U-LED3 | 18
User Switches
SW | NET LABEL | FPGA Pin
SW-1 | PSW1 | 177
SW-2 | PSW2 | 162
Others
NET LABEL | FPGA Pin
D_RXD | 166
D_TXD | 161

## MRAM
MR2A16AVYS35
MRAM Pin NAME | MRAM Pin | NET LABEL | FPGA Pin | Length (mm)
A0 | U8-1 | MRAM_A1 | 57 | 19
A1 | U8-2 | MRAM_A2 | 56 | 20
A2 | U8-3 | MRAM_A3 | 55 | 20
A3 | U8-4 | MRAM_A4 | 52 | 20
A4 | U8-5 | MRAM_A5 | 51 | 20
A5 | U8-18 | MRAM_A6 | 22 | 20
A6 | U8-19 | MRAM_A7 | 21 | 19
A7 | U8-20 | MRAM_A8 | 13 | 20
A8 | U8-21 | MRAM_A9 | 9 | 19
A9 | U8-22 | MRAM_A10 | 6 | 19
A10 | U8-23 | MRAM_A11 | 176 | 19
A11 | U8-24 | MRAM_A12 | 173 | 20
A12 | U8-25 | MRAM_A13 | 171 | 20
A13 | U8-26 | MRAM_A14 | 169 | 19
A14 | U8-27 | MRAM_A15 | 160 | 19
A15 | U8-42 | MRAM_A16 | 128 | 18
A16 | U8-43 | MRAM_A17 | 127 | 20
A17 | U8-44 | MRAM_A18 | 126 | 19
DQL0 | U8-7 | MRAM_DQL0 | 49 | 20
DQL1 | U8-8 | MRAM_DQL1 | 46 | 19
DQL2 | U8-9 | MRAM_DQL2 | 45 | 20
DQL3 | U8-10 | MRAM_DQL3 | 44 | 20
DQL4 | U8-13 | MRAM_DQL4 | 43 | 18
DQL5 | U8-14 | MRAM_DQL5 | 41 | 20
DQL6 | U8-15 | MRAM_DQL6 | 39 | 20
DQL7 | U8-16 | MRAM_DQL7 | 38 | 19
DQU8 | U8-29 | MRAM_DQU8 | 145 | 18
DQU9 | U8-30 | MRAM_DQU9 | 144 | 20
DQU10 | U8-31 | MRAM_DQU10 | 143 | 20
DQU11 | U8-32 | MRAM_DQU11 | 142 | 19
DQU12 | U8-35 | MRAM_DQU12 | 139 | 18
DQU13 | U8-36 | MRAM_DQU13 | 137 | 18
DQU14 | U8-37 | MRAM_DQU14 | 135 | 18
DQU15 | U8-38 | MRAM_DQU15 | 134 | 19
LB | U8-39 | MRAM_BE0 | 133 | 18
UB | U8-40 | MRAM_BE1 | 132 | 18
W | U8-17 | MRAM_WE | 37 | 19
G | U8-41 | MRAM_OE | 131 | 19
E | U8-6 | MRAM_CE | 50 | 20

## Fixed Pins
NET LABEL | FPGA Pin | NET LABEL | FPGA Pin
GND | 5 | V12 | 4
GND | 20 | V12 | 19
GND | 65 | V12 | 64
GND | 72 | V12 | 71
GND | 86 | V12 | 85
GND | 102 | V12 | 101
GND | 109 | V12 | 107
GND | 148 | V12 | 108
GND | 168 | V12 | 147
GND | 182 | V12 | 181
GND | 199 | V12 | 198
GND | 222 | V12 | 220
GND | 234 | V12 | 233
GND | 238 | V12 | 237
本ボードでは、一部のI/O ピンがGND またはVCCINT(1.2V)に固定されています。
デバイスによっては、ダミー入力として他に使わないようにする必要があります。