## csp-011-200s
CSP-011-200S(EPF10K200SRC240)
ピン番号 | デバイスピン名称 | 信号名 | 内容 | 処理
1 | TCK | TCK | JTAG:TCK | プルダウン/内部使用
2 | CONF_DONE | CONF_DONE | CONF_DONE | プルアップ/内部使用
3 | nCEO | nCEO | CEO | プルアップ/内部使用
4 | TDO | TDO | JTAG:TDO | プルアップ/内部使用
5 | VCCINT | VCCINT | VCCINT | 2.5V
6 | I/O | PD0 | セントロ用データ・空き | プルアップ
7 | I/O | PD1 | セントロ用データ・空き | プルアップ
8 | I/O | PD2 | セントロ用データ・空き | プルアップ
9 | I/O | PD3 | セントロ用データ・空き | プルアップ
10 | GNDINT | GND | GND | GND
11 | CLKUSR | PD4 | セントロ用データ・空き | プルアップ
12 | I/O | PD5 | セントロ用データ・空き | プルアップ
13 | I/O | PD6 | セントロ用データ・空き | プルアップ
14 | I/O | PBUSY | セントロ用BUSY・空き | プルアップ
15 | I/O | PPE | セントロ用PE・空き | プルアップ
16 | VCCIO | VCCIO | VCCIO | 3.3V
17 | I/O | PD7 | セントロ用データ・空き | プルアップ
18 | I/O | PSELECT | セントロ用SELECT・空き | プルアップ
19 | I/O | LED0 | 汎用:LED1 | 内部使用
20 | VCCINT | VCCINT | VCCINT | 2.5V、JP5ショート
21 | I/O | LED2 | 汎用:LED3 | 内部使用
22 | GNDINT | GND | GND | GND
23 | RDYnBUSY | LED3 | 汎用:LED4 | 内部使用
24 | I/O | LED4 | 汎用:LED5 | 内部使用
25 | I/O | LED5 | 汎用:LED6 | 内部使用
26 | INIT_DONE | I/O | 未使用・空き
27 | VCCINT | VCCINT | VCCINT | 2.5V
28 | I/O | LED6 | 汎用:LED7 | 内部使用
29 | I/O | LED7 | 汎用:LED8 | 内部使用
30 | I/O | I/O | 未使用・空き
31 | I/O | PSW0 | 押しボタンSW:SW3 | プルアップ/内部使用
32 | GNDINT | GND | GND | GND
33 | I/O | SGA | 7セグLED表示器:セグメントA | 内部使用
34 | I/O | SGG | 7セグLED表示器:セグメントG | 内部使用
35 | I/O | PSW3 | 押しボタンSW:SW6 | プルアップ/内部使用
36 | I/O | I/O | 未使用・空き
37 | VCCIO | VCCIO | VCCIO | 3.3V
38 | I/O | PSW2 | 押しボタンSW:SW5 | プルアップ/内部使用
39 | I/O | I/O | 未使用・空き
40 | VCCINT | VCCINT | VCCINT | 2.5V、JP12ショート
41 | I/O | I/O | 未使用・空き
42 | GNDINT | GND | GND | GND
43 | I/O | I/O | 未使用・空き
44 | I/O | I/O | 未使用・空き
45 | I/O | I/O | 未使用・空き
46 | I/O | PSTB | セントロ用STB・空き | プルアップ
47 | VCCINT | VCCINT | VCCINT | 2.5V
48 | I/O | I/O | 未使用・空き
49 | I/O | I/O | 未使用・空き
50 | I/O | PACK | セントロ用ACK・空き | プルアップ
51 | I/O | I/O | 未使用・空き
52 | GNDINT | GND | GND | GND
53 | I/O | I/O | 未使用・空き
54 | I/O | I/O | 未使用・空き
55 | I/O | I/O | 未使用・空き
56 | I/O | I/O | 未使用・空き
57 | VCCIO | VCCIO | VCCIO | 3.3V
58 | TMS | TMS | CONFIG:TMS | プルアップ/内部使用
59 | TRST | nTRST | CONFIG:nTRST | プルアップ/内部使用
60 | nSTATUS | nSTATUS | CONFIG:nSTATUS | プルアップ/内部使用
61 | I/O | I/O | 未使用・空き
62 | I/O | I/O | 未使用・空き
63 | I/O | I/O | 未使用・空き
64 | I/O | I/O | 未使用・空き
65 | I/O | I/O | 未使用・空き
66 | I/O | I/O | 未使用・空き
67 | I/O | SGF | 7セグLED表示器:セグメントF | 内部使用
68 | I/O | I/O | 未使用・空き
69 | GNDINT | GND | GND | GND
70 | I/O | I/O | 未使用・空き
71 | I/O | I/O | 未使用・空き
72 | I/O | I/O | 未使用・空き
73 | Lock | I/O | 未使用・空き
74 | I/O | I/O | 未使用・空き
75 | I/O | SA1 | 7セグLED表示器:選択信号1 | 内部使用
76 | VCCINT | VCCINT | VCCINT | 2.5V、JP6ショート
77 | VCCIO | VCCIO | VCCIO | 3.3V
78 | I/O | I/O | 未使用・空き
79 | I/O | I/O | 未使用・空き
80 | I/O | I/O | 未使用・空き
81 | I/O | I/O | 未使用・空き
82 | I/O | I/O | 未使用・空き
83 | I/O | I/O | 未使用・空き
84 | I/O | I/O | 未使用・空き
85 | GNDINT | GND | GND | GND
86 | I/O | I/O | 未使用・空き
87 | I/O | I/O | 未使用・空き
88 | I/O | SA4 | 7セグLED表示器:選択信号4 | 内部使用
89 | VCC_CKLK | VCCINT | VCCINT | 2.5V
90 | Dedicated Inputs | PSW1 | 押しボタンSW:SW4 | プルアップ/内部使用
91 | GCLK1 | CLK | クロック1 | 内部使用
92 | Dedicated Inputs | IN | 未使用・空き | プルアップ
93 | GNDCLK | GND | GND | GND
94 | I/O | I/O | 未使用・空き
95 | I/O | I/O | 未使用・空き
96 | VCCINT | VCCINT | VCCINT | 2.5V
97 | I/O | I/O | 未使用・空き
98 | I/O | I/O | 未使用・空き
99 | I/O | I/O | 未使用・空き
100 | I/O | I/O | 未使用・空き
101 | I/O | I/O | 未使用・空き
102 | I/O | I/O | 未使用・空き
103 | I/O | I/O | 未使用・空き
104 | GNDINT | GND | GND | GND
105 | I/O | I/O | 未使用・空き
106 | I/O | I/O | 未使用・空き
107 | I/O | I/O | 未使用・空き
108 | I/O | I/O | 未使用・空き
109 | I/O | I/O | 未使用・空き
110 | I/O | DSW2 | DIPSW2 | プルアップ/内部使用
111 | I/O | DSW5 | DIPSW5 | プルアップ/内部使用
112 | VCCIO | VCCIO | VCCIO | 3.3V
113 | I/O | I/O | 未使用・空き
114 | I/O | I/O | 未使用・空き
115 | I/O | DSW7 | DIPSW7 | プルアップ/内部使用
116 | I/O | DSW4 | DIPSW4 | プルアップ/内部使用
117 | I/O | SA3 | 7セグLED表示器:選択信号3 | 内部使用
118 | I/O | I/O | 未使用・空き
119 | I/O | I/O | 未使用・空き
120 | I/O | I/O | 未使用・空き
121 | nCONFIG | nCONFIG | CONFIG:nCONFIG | プルアップ/内部使用
122 | VCCINT | VCCINT | VCCINT | 2.5V
123 | MSEL1 | MSEL1 | CONFIG:MSEL1 | プルアップ（JPショートでGND）
124 | MSEL0 | MSEL0 | CONFIG:MSEL0 | プルアップ（JPショートでGND）
125 | GNDINT | GND | GND | GND
126 | I/O | LED1 | 汎用:LED2 | 内部使用
127 | I/O | I/O | 未使用・空き
128 | I/O | I/O | 未使用・空き
129 | I/O | I/O | 未使用・空き
130 | VCCINT | VCCINT | VCCINT | 2.5V
131 | I/O | I/O | 未使用・空き
132 | I/O | I/O | 未使用・空き
133 | I/O | I/O | 未使用・空き
134 | I/O | I/O | 未使用・空き
135 | GNDINT | GND | GND | GND
136 | I/O | I/O | 未使用・空き
137 | I/O | I/O | 未使用・空き
138 | I/O | I/O | 未使用・空き
139 | VCCINT | VCCINT | VCCINT | 2.5V、JP13ショート
140 | VCCIO | VCCIO | VCCIO | 3.3V
141 | I/O | DSW6 | DIPSW6 | プルアップ/内部使用
142 | I/O | I/O | 未使用・空き
143 | I/O | I/O | 未使用・空き
144 | I/O | SGH | 7セグLED表示器:セグメントH | 内部使用
145 | GNDINT | GND | GND | GND
146 | I/O | I/O | 未使用・空き
147 | I/O | I/O | 未使用・空き
148 | I/O | I/O | 未使用・空き
149 | I/O | I/O | 未使用・空き
150 | VCCINT | VCCINT | VCCINT | 2.5V
151 | I/O | LED8 | 汎用:LED9 | 内部使用
152 | I/O | I/O | 未使用・空き
153 | I/O | I/O | 未使用・空き
154 | I/O | I/O | 未使用・空き
155 | GNDINT | GND | GND | GND
156 | I/O | DSW1 | DIPSW1 | プルアップ/内部使用
157 | I/O | I/O | 未使用・空き
158 | I/O | I/O | 未使用・空き
159 | VCCINT | VCCINT | VCCINT | 2.5V、JP7ショート
160 | VCCIO | VCCIO | VCCIO | 3.3V
161 | I/O | I/O | 未使用・空き
162 | I/O | I/O | 未使用・空き
163 | I/O | I/O | 未使用・空き
164 | I/O | I/O | 未使用・空き
165 | GNDINT | GND | GND | GND
166 | I/O | I/O | 未使用・空き
167 | I/O | I/O | 未使用・空き
168 | I/O | I/O | 未使用・空き
169 | I/O | I/O | 未使用・空き
170 | VCCINT | VCCINT | VCCINT | 2.5V
171 | I/O | I/O | 未使用・空き
172 | I/O | TXD | RS-232C用TXD | プルアップ/内部使用
173 | I/O | I/O | 未使用・空き
174 | I/O | RTS | RS-232C用RTS | プルアップ/内部使用
175 | I/O | CTS | RS-232C用CTS
176 | GNDINT | GND | GND | GND
177 | TDI | TDI | JTAG:TDI | プルアップ/内部使用
178 | nCE | nCE | CONFIG:nCE | プルアップ（JPショートでGND）
179 | DCLK | DCLK | CONFIG:DCLK | プルアップ/内部使用
180 | DATA0 | DATA0 | CONFIG:DATA0 | プルアップ/内部使用
181 | DATA1 | I/O | 未使用・空き
182 | DATA2 | I/O | 未使用・空き
183 | DATA3 | RXD | RS-232C用RXD | プルアップ/内部使用
184 | I/O | I/O | 未使用・空き
185 | DATA4 | I/O | 未使用・空き
186 | DATA5 | I/O | 未使用・空き
187 | VCCINT | VCCINT | VCCINT | 2.5V、JP14ショート
188 | DATA6 | I/O | 未使用・空き
189 | VCCIO | VCCIO | VCCIO | 3.3V
190 | DATA7 | I/O | 未使用・空き
191 | I/O | I/O | 未使用・空き
192 | I/O | I/O | 未使用・空き
193 | I/O | I/O | 未使用・空き
194 | I/O | I/O | 未使用・空き
195 | I/O | I/O | 未使用・空き
196 | I/O | I/O | 未使用・空き
197 | GNDINT | GND | GND | GND
198 | I/O | I/O | 未使用・空き
199 | I/O | I/O | 未使用・空き
200 | I/O | I/O | 未使用・空き
201 | I/O | I/O | 未使用・空き
202 | I/O | I/O | 未使用・空き
203 | I/O | I/O | 未使用・空き
204 | I/O | I/O | 未使用・空き
205 | VCCIO | VCCIO | VCCIO | 3.3V
206 | I/O | I/O | 未使用・空き
207 | I/O | I/O | 未使用・空き
208 | I/O | I/O | 未使用・空き
209 | DEV_CLRn | DEV_CLRn | 未使用・空き | プルアップ（JPショートでGND）
210 | Dedicated Input | RST | RESET
211 | Dedicated Clock Pin | DSW0 | DIPSW0 | プルアップ/内部使用
212 | Dedicated Inputs | IN | 未使用・空き | プルアップ
213 | DEV_OE | DEV_OE | 未使用・空き | プルアップ（JPショートでGND）
214 | I/O | DSW3 | DIPSW3 | プルアップ/内部使用
215 | I/O | I/O | 未使用・空き
216 | GNDINT | GND | GND | GND
217 | I/O | SGE | 7セグLED表示器:セグメントE | 内部使用
218 | I/O | SA0 | 7セグLED表示器:選択信号0 | 内部使用
219 | I/O | SGD | 7セグLED表示器:セグメントD | 内部使用
220 | I/O | I/O | 未使用・空き
221 | I/O | I/O | 未使用・空き
222 | I/O | I/O | 未使用・空き
223 | I/O | SA2 | 7セグLED表示器:選択信号2 | 内部使用
224 | VCCIO | VCCIO | VCCIO | 3.3V
225 | VCCINT | VCCINT | VCCINT | 2.5V、JP15ショート
226 | I/O | I/O | 未使用・空き
227 | I/O | I/O | 未使用・空き
228 | I/O | I/O | 未使用・空き
229 | I/O | I/O | 未使用・空き
230 | I/O | I/O | 未使用・空き
231 | I/O | I/O | 未使用・空き
232 | GNDINT | GND | GND | GND
233 | I/O | SGB | 7セグLED表示器:セグメントB | 内部使用
234 | I/O | I/O | 未使用・空き
235 | I/O | SGC | 7セグLED表示器:セグメントC | 内部使用
236 | nRS | I/O | 未使用・空き
237 | I/O | I/O | 未使用・空き
238 | nWS | I/O | 未使用・空き
239 | CS | I/O | 未使用・空き
240 | nCS | I/O | 未使用・空き

## 50V
CSP-011-50V
ピン番号 | デバイスピン名称 | 信号名 | 内容 | 処理
1 | TCK | TCK | JTAG:TCK | プルダウン/内部使用
2 | CONF_DONE | CONF_DONE | CONF_DONE | プルアップ/内部使用
3 | nCEO | nCEO | CEO | プルアップ/内部使用
4 | TDO | TDO | JTAG:TDO | プルアップ/内部使用
5 | VCCINT | VCCINT | VCCINT | 3.3V
6 | I/O | PD0 | セントロ用データ・空き | プルアップ
7 | I/O | PD1 | セントロ用データ・空き | プルアップ
8 | I/O | PD2 | セントロ用データ・空き | プルアップ
9 | I/O | PD3 | セントロ用データ・空き | プルアップ
10 | GNDINT | GND | GND | GND
11 | CLKUSR | PD4 | セントロ用データ・空き | プルアップ
12 | I/O | PD5 | セントロ用データ・空き | プルアップ
13 | I/O | PD6 | セントロ用データ・空き | プルアップ
14 | I/O | PBUSY | セントロ用BUSY・空き | プルアップ
15 | I/O | PPE | セントロ用PE・空き | プルアップ
16 | VCCINT | VCCIO | VCCIO | 3.3V
17 | I/O | PD7 | セントロ用データ・空き | プルアップ
18 | I/O | PSELECT | セントロ用SELECT・空き | プルアップ
19 | I/O | LED0 | 汎用:LED1 | 内部使用
20 | I/O | LED1 | 汎用:LED2 | 内部使用
21 | I/O | LED2 | 汎用:LED3 | 内部使用
22 | GNDINT | GND | GND | GND
23 | RDYnBSY | LED3 | 汎用:LED4 | 内部使用
24 | I/O | LED4 | 汎用:LED5 | 内部使用
25 | I/O | LED5 | 汎用:LED6 | 内部使用
26 | I/O | LED6 | 汎用:LED7 | 内部使用
27 | VCCINT | VCCINT | VCCINT | 3.3V
28 | I/O | LED6 | 汎用:LED7 | 内部使用
29 | I/O | I/O | 未使用・空き
30 | I/O | I/O | 未使用・空き
31 | I/O | PSW0 | 押しボタンSW:SW3 | プルアップ/内部使用
32 | GNDINT | GND | GND | GND
33 | I/O | SGA | 7セグLED表示器:セグメントA | 内部使用
34 | I/O | SGG | 7セグLED表示器:セグメントG | 内部使用
35 | I/O | PSW3 | 押しボタンSW:SW6 | プルアップ/内部使用
36 | I/O | I/O | 未使用・空き
37 | VCCINT | VCCIO | VCCIO | 3.3V
38 | I/O | PSW2 | 押しボタンSW:SW5 | プルアップ/内部使用
39 | I/O | I/O | 未使用・空き
40 | I/O | I/O | 未使用・空き
41 | I/O | I/O | 未使用・空き
42 | GNDINT | GND | GND | GND
43 | I/O | I/O | 未使用・空き
44 | I/O | I/O | 未使用・空き
45 | I/O | I/O | 未使用・空き
46 | I/O | PSTB | セントロ用STB・空き | プルアップ
47 | VCCINT | VCCINT | VCCINT | 3.3V
48 | I/O | I/O | 未使用・空き
49 | I/O | I/O | 未使用・空き
50 | I/O | PACK | セントロ用ACK・空き | プルアップ
51 | I/O | I/O | 未使用・空き
52 | GNDINT | GND | GND | GND
53 | I/O | I/O | 未使用・空き
54 | I/O | I/O | 未使用・空き
55 | I/O | I/O | 未使用・空き
56 | I/O | I/O | 未使用・空き
57 | VCCINT | VCCIO | VCCIO | 3.3V
58 | TMS | TMS | CONFIG:TMS | プルアップ/内部使用
59 | TRST | nTRST | CONFIG:nTRST | プルアップ/内部使用
60 | nSTATUS | nSTATUS | CONFIG:nSTATUS | プルアップ/内部使用
61 | I/O | I/O | 未使用・空き
62 | I/O | I/O | 未使用・空き
63 | I/O | I/O | 未使用・空き
64 | I/O | I/O | 未使用・空き
65 | I/O | I/O | 未使用・空き
66 | I/O | I/O | 未使用・空き
67 | I/O | SGF | 7セグLED表示器:セグメントF | 内部使用
68 | I/O | I/O | 未使用・空き
69 | GNDINT | GND | GND | GND
70 | I/O | I/O | 未使用・空き
71 | I/O | I/O | 未使用・空き
72 | I/O | I/O | 未使用・空き
73 | I/O | I/O | 未使用・空き
74 | I/O | I/O | 未使用・空き
75 | I/O | SA1 | 7セグLED表示器:選択信号1 | 内部使用
76 | I/O | SA3 | 7セグLED表示器:選択信号3 | 内部使用
77 | VCCINT | VCCIO | VCCIO | 3.3V
78 | I/O | I/O | 未使用・空き
79 | I/O | I/O | 未使用・空き
80 | I/O | I/O | 未使用・空き
81 | I/O | I/O | 未使用・空き
82 | I/O | I/O | 未使用・空き
83 | I/O | I/O | 未使用・空き
84 | I/O | I/O | 未使用・空き
85 | GNDINT | GND | GND | GND
86 | I/O | I/O | 未使用・空き
87 | I/O | I/O | 未使用・空き
88 | I/O | SA4 | 7セグLED表示器:選択信号4 | 内部使用
89 | VCCINT | VCCINT | VCCINT | 3.3V
90 | Dedicated Inputs | PSW1 | 押しボタンSW:SW4 | プルアップ/内部使用
91 | Dedicated Clock Pins | CLK | クロック1 | クロック1
92 | Dedicated Inputs | IN | 未使用・空き | OPEN(要外部処理)
93 | GNDINT | GND | GND | GND
94 | I/O | I/O | 未使用・空き
95 | I/O | I/O | 未使用・空き
96 | VCCINT | VCCINT | VCCINT | 3.3V
97 | I/O | I/O | 未使用・空き
98 | I/O | I/O | 未使用・空き
99 | I/O | I/O | 未使用・空き
100 | I/O | I/O | 未使用・空き
101 | I/O | I/O | 未使用・空き
102 | I/O | I/O | 未使用・空き
103 | I/O | I/O | 未使用・空き
104 | GNDINT | GND | GND | GND
105 | I/O | I/O | 未使用・空き
106 | I/O | I/O | 未使用・空き
107 | I/O | I/O | 未使用・空き
108 | I/O | I/O | 未使用・空き
109 | I/O | I/O | 未使用・空き
110 | I/O | DSW2 | DIPSW2 | プルアップ/内部使用
111 | I/O | DSW5 | DIPSW5 | プルアップ/内部使用
112 | VCCINT | VCCIO | VCCIO | 3.3V
113 | I/O | I/O | 未使用・空き
114 | I/O | I/O | 未使用・空き
115 | I/O | DSW7 | DIPSW7 | プルアップ/内部使用
116 | I/O | DSW4 | DIPSW4 | プルアップ/内部使用
117 | I/O | I/O | 未使用・空き
118 | I/O | I/O | 未使用・空き
119 | I/O | I/O | 未使用・空き
120 | I/O | I/O | 未使用・空き
121 | nCONFIG | nCONFIG | CONFIG:nCONFIG | プルアップ/内部使用
122 | VCCINT | VCCINT | VCCINT | 3.3V
123 | MSEL1 | MSEL1 | CONFIG:MSEL1 | プルアップ（JPショートでGND）
124 | MSEL0 | MSEL0 | CONFIG:MSEL0 | プルアップ（JPショートでGND）
125 | GNDINT | GND | GND | GND
126 | I/O | I/O | 未使用・空き
127 | I/O | I/O | 未使用・空き
128 | I/O | I/O | 未使用・空き
129 | I/O | I/O | 未使用・空き
130 | VCCINT | VCCINT | VCCINT | 3.3V
131 | I/O | I/O | 未使用・空き
132 | I/O | I/O | 未使用・空き
133 | I/O | I/O | 未使用・空き
134 | I/O | I/O | 未使用・空き
135 | GNDINT | GND | GND | GND
136 | I/O | I/O | 未使用・空き
137 | I/O | I/O | 未使用・空き
138 | I/O | I/O | 未使用・空き
139 | I/O | I/O | 未使用・空き
140 | VCCINT | VCCIO | VCCIO | 3.3V
141 | I/O | DSW6 | DIPSW6 | プルアップ/内部使用
142 | I/O | I/O | 未使用・空き
143 | I/O | I/O | 未使用・空き
144 | I/O | SGH | 7セグLED表示器:セグメントH | 内部使用
145 | GNDINT | GND | GND | GND
146 | I/O | I/O | 未使用・空き
147 | I/O | I/O | 未使用・空き
148 | I/O | I/O | 未使用・空き
149 | I/O | I/O | 未使用・空き
150 | VCCINT | VCCINT | VCCINT | 3.3V
151 | I/O | I/O | 未使用・空き
152 | I/O | I/O | 未使用・空き
153 | I/O | I/O | 未使用・空き
154 | I/O | I/O | 未使用・空き
155 | GNDINT | GND | GND | GND
156 | I/O | DSW1 | DIPSW1 | プルアップ/内部使用
157 | I/O | I/O | 未使用・空き
158 | I/O | I/O | 未使用・空き
159 | I/O | I/O | 未使用・空き
160 | VCCINT | VCCIO | VCCIO | 3.3V
161 | I/O | I/O | 未使用・空き
162 | I/O | I/O | 未使用・空き
163 | I/O | I/O | 未使用・空き
164 | I/O | I/O | 未使用・空き
165 | GNDINT | GND | GND | GND
166 | I/O | I/O | 未使用・空き
167 | I/O | I/O | 未使用・空き
168 | I/O | I/O | 未使用・空き
169 | I/O | I/O | 未使用・空き
170 | VCCINT | VCCINT | VCCINT | 3.3V
171 | I/O | I/O | 未使用・空き
172 | I/O | TXD | RS-232C用TXD | RS-232C用TXD
173 | I/O | I/O | 未使用・空き
174 | I/O | I/O | 未使用・空き
175 | I/O | CTS | RS-232C用CTS | RS-232C用CTS
176 | GNDINT | GND | GND | GND
177 | TDI | TDI | JTAG:TDI | プルアップ/内部使用
178 | nCE | nCE | CONFIG:nCE | プルアップ（JPショートでGND）
179 | DCLK | DCLK | CONFIG:DCLK | プルアップ/内部使用
180 | DATA0 | DATA0 | CONFIG:DATA0 | プルアップ/内部使用
181 | DATA1 | I/O | 未使用・空き
182 | DATA2 | I/O | 未使用・空き
183 | DATA3 | RXD | RS-232C用RXD | RS-232C用RXD
184 | I/O | I/O | 未使用・空き
185 | DATA4 | I/O | 未使用・空き
186 | DATA5 | I/O | 未使用・空き
187 | I/O | I/O | 未使用・空き
188 | DATA6 | I/O | 未使用・空き
189 | VCCINT | VCCIO | VCCIO | 3.3V(回路図参照)
190 | DATA7 | I/O | 未使用・空き
191 | I/O | I/O | 未使用・空き
192 | I/O | I/O | 未使用・空き
193 | I/O | I/O | 未使用・空き
194 | I/O | I/O | 未使用・空き
195 | I/O | I/O | 未使用・空き
196 | I/O | I/O | 未使用・空き
197 | GNDINT | GND | GND | GND
198 | I/O | I/O | 未使用・空き
199 | I/O | I/O | 未使用・空き
200 | I/O | I/O | 未使用・空き
201 | I/O | I/O | 未使用・空き
202 | I/O | I/O | 未使用・空き
203 | I/O | I/O | 未使用・空き
204 | I/O | I/O | 未使用・空き
205 | VCCINT | VCCIO | VCCIO | 3.3V
206 | I/O | I/O | 未使用・空き
207 | I/O | I/O | 未使用・空き
208 | I/O | I/O | 未使用・空き
209 | DEV_CLRn | DEV_CLRn | 未使用・空き | プルアップ（JPショートでGND）
210 | Dedicated Inputs | IN | 未使用・空き | OPEN(要外部処理)
211 | Dedicated Clock Pins | DSW0 | DIPSW0 | プルアップ/内部使用
212 | Dedicated Inputs | IN | 未使用・空き | OPEN(要外部処理)
213 | DEV_OE | DEV_OE | 未使用・空き
214 | I/O | DSW3 | DIPSW3 | プルアップ/内部使用
215 | I/O | I/O | 未使用・空き
216 | GNDINT | GND | GND | GND
217 | I/O | SGE | 7セグLED表示器:セグメントE | 内部使用
218 | I/O | SA0 | 7セグLED表示器:選択信号0 | 内部使用
219 | I/O | SGD | 7セグLED表示器:セグメントD | 内部使用
220 | I/O | I/O | 未使用・空き
221 | I/O | I/O | 未使用・空き
222 | I/O | I/O | 未使用・空き
223 | I/O | SA2 | 7セグLED表示器:選択信号2 | 内部使用
224 | VCCINT | VCCIO | VCCIO | 3.3V
225 | I/O | I/O | 未使用・空き
226 | I/O | I/O | 未使用・空き
227 | I/O | I/O | 未使用・空き
228 | I/O | I/O | 未使用・空き
229 | I/O | I/O | 未使用・空き
230 | I/O | I/O | 未使用・空き
231 | I/O | I/O | 未使用・空き
232 | GNDINT | GND | GND | GND
233 | I/O | SGB | 7セグLED表示器:セグメントB | 内部使用
234 | I/O | I/O | 未使用・空き
235 | I/O | SGC | 7セグLED表示器:セグメントC | 内部使用
236 | nRS | I/O | 未使用・空き
237 | I/O | I/O | 未使用・空き
238 | nWS | I/O | 未使用・空き
239 | CS | I/O | 未使用・空き
240 | nCS | I/O | 未使用・空き