## CSP0223APIN
| EPM3128ATC144 |  | EPM3256ATC144 |  | EPM7128AETC144 |  | EPM7256AETC144 EPM7512AETC144
ピン名 | ピン番号 | 種類 | ピン番号 | 種類 | ピン番号 | 種類 | ピン番号 | 種類 | 備考
N.C | 1 | N.C. | 1 | I/O(未使用) | 1 | N.C. | 1 | I/O(未使用)
N.C | 2 | N.C. | 2 | I/O(未使用) | 2 | N.C. | 2 | I/O(未使用)
GNDIO | 3 | GND | 3 | GND | 3 | GND | 3 | GND
TDI | 4 | IN | 4 | IN | 4 | IN | 4 | IN
GPIFA8 | 5 | I/O | 5 | I/O | 5 | I/O | 5 | I/O
GPIFA9 | 6 | I/O | 6 | I/O | 6 | I/O | 6 | I/O
GPIFA10 | 7 | I/O | 7 | I/O | 7 | I/O | 7 | I/O
GPIFA11 | 8 | I/O | 8 | I/O | 8 | I/O | 8 | I/O
GPIFA12 | 9 | I/O | 9 | I/O | 9 | I/O | 9 | I/O
GPIFA13 | 10 | I/O | 10 | I/O | 10 | I/O | 10 | I/O
GPIFA14 | 11 | I/O | 11 | I/O | 11 | I/O | 11 | I/O
N.C | 12 | N.C. | 12 | I/O(未使用) | 12 | N.C. | 12 | I/O(未使用)
GNDIO | 13 | GND | 13 | GND | 13 | GND | 13 | GND | JP18
GPIFA15 | 14 | I/O | 14 | I/O | 14 | I/O | 14 | I/O
GPIFA16 | 15 | I/O | 15 | I/O | 15 | I/O | 15 | I/O
GPIFA17 | 16 | I/O | 16 | I/O | 16 | I/O | 16 | I/O
GNDIO | 17 | GND | 17 | GND | 17 | GND | 17 | GND
GPIFA18 | 18 | I/O | 18 | I/O | 18 | I/O | 18 | I/O
N.C | 19 | N.C. | 19 | I/O(未使用) | 19 | N.C. | 19 | I/O(未使用)
TMS | 20 | IN | 20 | IN | 20 | IN | 20 | IN
GPIFA19 | 21 | I/O | 21 | I/O | 21 | I/O | 21 | I/O
GPIFA20 | 22 | I/O | 22 | I/O | 22 | I/O | 22 | I/O
GPIFA21 | 23 | I/O | 23 | I/O | 23 | I/O | 23 | I/O
VCCIO | 24 | 3.3V(OR2.5V) | 24 | 3.3V(OR2.5V) | 24 | 3.3V(OR2.5V) | 24 | 3.3V(OR2.5V)
GPIFA22 | 25 | I/O | 25 | I/O | 25 | I/O | 25 | I/O
GNDIO | 26 | GND | 26 | GND | 26 | I/O(未使用) | 26 | I/O(未使用) | JP12
GPIFA23 | 27 | I/O | 27 | I/O | 27 | I/O | 27 | I/O
GPIFA24 | 28 | I/O | 28 | I/O | 28 | I/O | 28 | I/O
GPIFA25 | 29 | I/O | 29 | I/O | 29 | I/O | 29 | I/O
GPIFA26 | 30 | I/O | 30 | I/O | 30 | I/O | 30 | I/O
GPIFA27 | 31 | I/O | 31 | I/O | 31 | I/O | 31 | I/O
GPIFA28 | 32 | I/O | 32 | I/O | 32 | I/O | 32 | I/O
GNDIO | 33 | GND | 33 | GND | 33 | GND | 33 | GND
N.C | 34 | N.C. | 34 | I/O(未使用) | 34 | N.C. | 34 | I/O(未使用)
N.C | 35 | N.C. | 35 | I/O(未使用) | 35 | N.C. | 35 | I/O(未使用)
N.C | 36 | N.C. | 36 | I/O(未使用) | 36 | N.C. | 36 | I/O(未使用)
GPIFA28 | 37 | I/O(未使用) | 37 | I/O(未使用) | 37 | I/O(未使用) | 37 | I/O(未使用)
| 38 | I/O(未使用) | 38 | I/O(未使用) | 38 | I/O(未使用) | 38 | I/O(未使用)
| 39 | I/O(未使用) | 39 | I/O(未使用) | 39 | I/O(未使用) | 39 | I/O(未使用)
| 40 | I/O(未使用) | 40 | I/O(未使用) | 40 | I/O(未使用) | 40 | I/O(未使用)
| 41 | I/O(未使用) | 41 | I/O(未使用) | 41 | I/O(未使用) | 41 | I/O(未使用)
| 42 | I/O(未使用) | 42 | I/O(未使用) | 42 | I/O(未使用) | 42 | I/O(未使用)
N.C | 43 | N.C. | 43 | I/O(未使用) | 43 | N.C. | 43 | I/O(未使用)
| 44 | I/O(未使用) | 44 | I/O(未使用) | 44 | I/O(未使用) | 44 | I/O(未使用)
| 45 | I/O(未使用) | 45 | I/O(未使用) | 45 | I/O(未使用) | 45 | I/O(未使用)
N.C | 46 | N.C. | 46 | I/O(未使用) | 46 | N.C. | 46 | I/O(未使用)
N.C | 47 | N.C. | 47 | I/O(未使用) | 47 | N.C. | 47 | I/O(未使用)
N.C | 48 | N.C. | 48 | I/O(未使用) | 48 | N.C. | 48 | I/O(未使用)
N.C | 49 | N.C. | 49 | I/O(未使用) | 49 | N.C. | 49 | I/O(未使用)
VCCIO | 50 | 3.3V(OR2.5V) | 50 | 3.3V(OR2.5V) | 50 | 3.3V(OR2.5V) | 50 | 3.3V(OR2.5V)
VCCINT | 51 | 3.3V | 51 | 3.3V | 51 | 3.3V | 51 | 3.3V
GNDINT | 52 | GND | 52 | GND | 52 | GND | 52 | GND
| 83 | I/O(未使用) | 83 | I/O(未使用) | 83 | I/O(未使用) | 83 | I/O(未使用)
| 54 | I/O(未使用) | 54 | I/O(未使用) | 54 | I/O(未使用) | 54 | I/O(未使用)
| 55 | I/O(未使用) | 55 | I/O(未使用) | 55 | I/O(未使用) | 55 | I/O(未使用)
| 56 | I/O(未使用) | 56 | I/O(未使用) | 56 | I/O(未使用) | 56 | I/O(未使用)
GNDINT | 57 | GND | 57 | GND | 57 | GND | 57 | GND
VCCINT | 58 | 3.3V | 58 | 3.3V | 58 | 3.3V | 58 | 3.3V
GNDIO | 59 | GND | 59 | GND | 59 | GND | 59 | GND
| 60 | I/O(未使用) | 60 | I/O(未使用) | 60 | I/O(未使用) | 60 | I/O(未使用)
| 61 | I/O(未使用) | 61 | I/O(未使用) | 61 | I/O(未使用) | 61 | I/O(未使用)
| 62 | I/O(未使用) | 62 | I/O(未使用) | 62 | I/O(未使用) | 62 | I/O(未使用)
| 63 | I/O(未使用) | 63 | I/O(未使用) | 63 | I/O(未使用) | 63 | I/O(未使用)
GNDIO | 64 | GND | 64 | GND | 64 | GND | 64 | GND
| 65 | I/O(未使用) | 65 | I/O(未使用) | 65 | I/O(未使用) | 65 | I/O(未使用)
N.C | 66 | N.C. | 66 | N.C. | 66 | N.C. | 66 | N.C.
| 67 | I/O(未使用) | 67 | I/O(未使用) | 67 | I/O(未使用) | 67 | I/O(未使用)
| 68 | I/O(未使用) | 68 | I/O(未使用) | 68 | I/O(未使用) | 68 | I/O(未使用)
| 69 | I/O(未使用) | 69 | I/O(未使用) | 69 | I/O(未使用) | 69 | I/O(未使用)
| 70 | I/O(未使用) | 70 | I/O(未使用) | 70 | I/O(未使用) | 70 | I/O(未使用)
| 71 | I/O(未使用) | 71 | I/O(未使用) | 71 | I/O(未使用) | 71 | I/O(未使用)
| 72 | I/O(未使用) | 72 | I/O(未使用) | 72 | I/O(未使用) | 72 | I/O(未使用)
VCCIO | 73 | 3.3V(OR2.5V) | 73 | 3.3V(OR2.5V) | 73 | 3.3V(OR2.5V) | 73 | 3.3V(OR2.5V)
GPIFB0 | 74 | I/O | 74 | I/O | 74 | I/O | 74 | I/O
N.C | 75 | N.C. | 75 | I/O(未使用) | 75 | N.C. | 75 | I/O(未使用)
VCCIO | 76 | 3.3V(OR2.5V) | 76 | 3.3V(OR2.5V) | 76 | 3.3V(OR2.5V) | 76 | 3.3V(OR2.5V)
GNDIO | 77 | GND | 77 | GND | 77 | I/O(未使用) | 77 | I/O(未使用) | JP13
GPIFB1 | 78 | I/O | 78 | I/O | 78 | I/O | 78 | I/O
GPIFB2 | 79 | I/O | 79 | I/O | 79 | I/O | 79 | I/O
GPIFB3 | 80 | I/O | 80 | I/O | 80 | I/O | 80 | I/O
GPIFB4 | 81 | I/O | 81 | I/O | 81 | I/O | 81 | I/O
GPIFB5 | 82 | I/O | 82 | I/O | 82 | I/O | 82 | I/O
GPIFB6 | 83 | I/O | 83 | I/O | 83 | I/O | 83 | I/O
GPIFB7 | 84 | I/O | 84 | I/O | 84 | I/O | 84 | I/O
GNDIO | 85 | GND | 85 | GND | 85 | GND | 85 | GND
GPIFB8 | 86 | I/O | 86 | I/O | 86 | I/O | 86 | I/O
GPIFB9 | 87 | I/O | 87 | I/O | 87 | I/O | 87 | I/O
GPIFB10 | 88 | I/O | 88 | I/O | 88 | I/O | 88 | I/O
TCK | 89 | IN | 89 | IN | 89 | IN | 89 | IN
N.C | 90 | N.C. | 90 | N.C. | 90 | N.C. | 90 | N.C.
GPIFB11 | 91 | I/O | 91 | I/O | 91 | I/O | 91 | I/O
GPIFB12 | 92 | I/O | 92 | I/O | 92 | I/O | 92 | I/O
GPIFB13 | 93 | I/O | 93 | I/O | 93 | I/O | 93 | I/O
GNDIO | 94 | GND | 94 | GND | 94 | I/O(未使用) | 94 | I/O(未使用) | JP14
VCCIO | 95 | 3.3V(OR2.5V) | 95 | 3.3V(OR2.5V) | 95 | 3.3V(OR2.5V) | 95 | 3.3V(OR2.5V)
GPIFB14 | 96 | I/O | 96 | I/O | 96 | I/O | 96 | I/O
GPIFB15 | 97 | I/O | 97 | I/O | 97 | I/O | 97 | I/O
GPIFB16 | 98 | I/O | 98 | I/O | 98 | I/O | 98 | I/O
GPIFB17 | 99 | I/O | 99 | I/O | 99 | I/O | 99 | I/O
GPIFB18 | 100 | I/O | 100 | I/O | 100 | I/O | 100 | I/O
GPIFB19 | 101 | I/O | 101 | I/O | 101 | I/O | 101 | I/O
GPIFB20 | 102 | I/O | 102 | I/O | 102 | I/O | 102 | I/O
N.C | 103 | N.C. | 103 | I/O(未使用) | 103 | N.C. | 103 | I/O(未使用)
TDO | 104 | OUT | 104 | OUT | 104 | OUT | 104 | OUT
GNDIO | 105 | GND | 105 | GND | 105 | GND | 105 | GND
GPIFB21 | 106 | I/O | 106 | I/O | 106 | I/O | 106 | I/O
GPIFB22 | 107 | I/O | 107 | I/O | 107 | I/O | 107 | I/O
N.C | 108 | N.C. | 108 | I/O(未使用) | 108 | N.C. | 108 | I/O(未使用)
GPIFB23 | 109 | I/O | 109 | I/O | 109 | I/O | 109 | I/O
GPIFB24 | 110 | I/O | 110 | I/O | 110 | I/O | 110 | I/O
GPIFB25 | 111 | I/O | 111 | I/O | 111 | I/O | 111 | I/O
GPIFB26 | 112 | I/O | 112 | I/O | 112 | I/O | 112 | I/O
GPIFB27 | 113 | I/O | 113 | I/O | 113 | I/O | 113 | I/O
GNDIO | 114 | GND | 114 | GND | 114 | I/O(未使用) | 114 | I/O(未使用) | JP1
VCCIO | 115 | 3.3V(OR2.5V) | 115 | 3.3V(OR2.5V) | 115 | 3.3V(OR2.5V) | 115 | 3.3V(OR2.5V)
GPIFB28 | 116 | I/O | 116 | I/O | 116 | I/O | 116 | I/O
GPIFB29 | 117 | I/O | 117 | I/O | 117 | I/O | 117 | I/O
RSTO2 | 118 | I/O | 118 | I/O | 118 | I/O | 118 | I/O
| 119 | I/O(未使用) | 119 | I/O(未使用) | 119 | I/O(未使用) | 119 | I/O(未使用)
N.C | 120 | N.C. | 120 | I/O(未使用) | 120 | N.C. | 120 | I/O(未使用)
N.C | 121 | N.C. | 121 | I/O(未使用) | 121 | N.C. | 121 | I/O(未使用)
N.C | 122 | N.C. | 122 | I/O(未使用) | 122 | N.C. | 122 | I/O(未使用)
VCCINT | 123 | 3.3V | 123 | 3.3V | 123 | 3.3V | 123 | 3.3V
GNDINT | 124 | GND | 124 | GND | 124 | GND | 124 | GND
INPUT/GCLK1 | 125 | IN | 125 | IN | 125 | IN | 125 | IN
INPUT/OE1 | 126 | IN | 126 | IN | 126 | IN | 126 | IN
INPUT/GCLRn | 127 | IN | 127 | IN | 127 | IN | 127 | IN
INPUT/OE2/GCLK2 | 128 | IN | 128 | IN | 128 | IN | 128 | IN
GNDINT | 129 | GND | 129 | GND | 129 | GND | 129 | GND
VCCINT | 130 | 3.3V | 130 | 3.3V | 130 | 3.3V | 130 | 3.3V
| 131 | I/O(未使用) | 131 | I/O(未使用) | 131 | I/O(未使用) | 131 | I/O(未使用)
| 132 | I/O(未使用) | 132 | I/O(未使用) | 132 | I/O(未使用) | 132 | I/O(未使用)
| 133 | I/O(未使用) | 133 | I/O(未使用) | 133 | I/O(未使用) | 133 | I/O(未使用)
RSTO1 | 134 | I/O | 134 | I/O | 134 | I/O | 134 | I/O
GNDIO | 135 | GND | 135 | GND | 135 | GND | 135 | GND
GPIFA0 | 136 | I/O | 136 | I/O | 136 | I/O | 136 | I/O
GPIFA1 | 137 | I/O | 137 | I/O | 137 | I/O | 137 | I/O
GPIFA2 | 138 | I/O | 138 | I/O | 138 | I/O | 138 | I/O
GPIFA3 | 139 | I/O | 139 | I/O | 139 | I/O | 139 | I/O
GPIFA4 | 140 | I/O | 140 | I/O | 140 | I/O | 140 | I/O
GPIFA5 | 141 | I/O | 141 | I/O | 141 | I/O | 141 | I/O
GPIFA6 | 142 | I/O | 142 | I/O | 142 | I/O | 142 | I/O
GPIFA7 | 143 | I/O | 143 | I/O | 143 | I/O | 143 | I/O
VCCIO | 144 | 3.3V(OR2.5V) | 144 | 3.3V(OR2.5V) | 144 | 3.3V(OR2.5V) | 144 | 3.3V(OR2.5V)