## Sheet1
CSP-028A基板
CN1 |  | CN2 |  | CN3 |  | CN4 |  | CN5
PIN | FPGA-PIN | PIN | FPGA-PIN | PIN | FPGA-PIN | PIN | FPGA-PIN | PIN | FPGA-PIN | 内部使用
1 | GND | 1 | GND | 1 | GND | 1 | GND | 1 | GND
2 | GND | 2 | GND | 2 | GND | 2 | GND | 2 | GND
3 | A4 | 3 | R16 | 3 | C15 | 3 | R3 | 3 | V13 | 7seg [a]
4 | B4 | 4 | P16 | 4 | C14 | 4 | T3 | 4 | U13 | 7seg [e]
5 | B3 | 5 | N16 | 5 | C13 | 5 | T4 | 5 | T13 | 7seg [b]
6 | C2 | 6 | M16 | 6 | C12 | 6 | N.C | 6 | U14 | 7seg [f]
7 | C5 | 7 | L16 | 7 | C11 | 7 | N.C | 7 | T14 | 7seg [c]
8 | C4 | 8 | K16 | 8 | C10 | 8 | T5 | 8 | V15 | 7seg [g]
9 | D3 | 9 | H16 | 9 | C9 | 9 | T6 | 9 | U15 | 7seg [d]
10 | E3 | 10 | G16 | 10 | C6 | 10 | T7 | 10 | U16 | 7seg [DP]
11 | GND | 11 | GND | 11 | GND | 11 | GND | 11 | GND
12 | GND | 12 | GND | 12 | GND | 12 | GND | 12 | GND
13 | F3 | 13 | F16 | 13 | A15 | 13 | T8 | 13 | T15
14 | G3 | 14 | E16 | 14 | B15 | 14 | T9 | 14 | N.C
15 | H3 | 15 | D16 | 15 | B13 | 15 | T10 | 15 | N.C
16 | L3 | 16 | C16 | 16 | B14 | 16 | T11 | 16 | N.C
17 | N3 | 17 | R17 | 17 | B12 | 17 | T12 | 17 | T17
18 | M3 | 18 | R18 | 18 | A13 | 18 | T2 | 18 | T16
19 | P3 | 19 | P17 | 19 | B11 | 19 | U3 | 19 | N.C.
20 | D2 | 20 | N17 | 20 | A12 | 20 | U4 | 20 | N.C
21 | GND | 21 | GND | 21 | GND | 21 | GND
22 | GND | 22 | GND | 22 | GND | 22 | GND
23 | D1 | 23 | N18 | 23 | B10 | 23 | V4
24 | E2 | 24 | M17 | 24 | A11 | 24 | U5 | PR1、RP2取り外しで外部使用可能
25 | F2 | 25 | M18 | 25 | A9 | 25 | U6
26 | F1 | 26 | L17 | 26 | A10 | 26 | V6
27 | G2 | 27 | L18 | 27 | A8 | 27 | U7
28 | G1 | 28 | H18 | 28 | B9 | 28 | V7
29 | H2 | 29 | H17 | 29 | A7 | 29 | U8
30 | H1 | 30 | G18 | 30 | B8 | 30 | V8
31 | GND | 31 | GND | 31 | GND | 31 | GND
32 | GND | 32 | GND | 32 | GND | 32 | GND
33 | L2 | 33 | G17 | 33 | A6 | 33 | U9
34 | M1 | 34 | F18 | 34 | B7 | 34 | V9
35 | M2 | 35 | F17 | 35 | B5 | 35 | V10
36 | N1 | 36 | E17 | 36 | B6 | 36 | U10
37 | N2 | 37 | D18 | 37 | N.C | 37 | V11
38 | P2 | 38 | D17 | 38 | N.C | 38 | U11
39 | R1 | 39 | C17 | 39 | N.C | 39 | V12
40 | R2 | 40 | B16 | 40 | N.C | 40 | U12
N.C. :未使用。将来改版時に接続される可能性があります。