## Sheet1
CN1 |  |  | CN2 |  |  | SD-RAM
PIN＃ | FPGA ピン番号 | 備考 | PIN＃ | FPGA ピン番号 | 備考 | SDRAM PIN＃ | SDRAM 信号名 | FPGA ピン番号 | 備考
1 | 3.3V | 電源 | 1 | 3.3V | 電源 | 2 | DQ0 | T22
2 | 3.3V | 電源 | 2 | 3.3V | 電源 | 4 | (DQ1) | T21
3 | N.C | 5V電源予約 | 3 | N.C | 5V電源予約 | 5 | DQ2/DQ1 | T20
4 | N.C | 5V電源予約 | 4 | N.C | 5V電源予約 | 7 | (DQ3) | T19
5 | GND |  | 5 | GND |  | 8 | DQ4/DQ2 | U22
6 | GND |  | 6 | GND |  | 10 | (DQ5) | U21
7 | F12 |  | 7 | D11 |  | 11 | DQ6/DQ3 | U20
8 | R21 |  | 8 | C11 |  | 13 | (DQ7) | U19
9 | R22 |  | 9 | W1 |  | 15 | (LDQM) | W10
10 | P19 |  | 10 | V4 |  | 16 | WE | Y8
11 | P20 |  | 11 | V3 |  | 17 | CAS | W8
12 | P21 |  | 12 | V2 |  | 18 | RAS | Y7
13 | N19 |  | 13 | V1 |  | 19 | CS | W7
14 | N20 |  | 14 | U4 |  | 20 | BS0 | AA11
15 | GND |  | 15 | GND |  | 21 | BS1 | Y10
16 | GND |  | 16 | GND |  | 22 | A10 | W12
17 | N21 |  | 17 | U3 |  | 23 | A0 | AA22
18 | N22 |  | 18 | U2 |  | 24 | A1 | AB21
19 | M19 |  | 19 | U1 |  | 25 | A2 | W18
20 | M20 |  | 20 | T4 |  | 26 | A3 | W16
21 | M21 |  | 21 | T3 |  | 29 | A4 | Y16
22 | L21 |  | 22 | T2 |  | 30 | A5 | W15
23 | L20 |  | 23 | T1 |  | 31 | A6 | Y15
24 | L19 |  | 24 | R4 |  | 32 | A7 | W14
25 | GND |  | 25 | GND |  | 33 | A8 | W13
26 | GND |  | 26 | GND |  | 34 | A9 | AA12
27 | K22 |  | 27 | R3 |  | 35 | A11 | Y12
28 | K21 |  | 28 | R2 |  | 36 | A12<nc> | W11
29 | K20 |  | 29 | R1 |  | 37 | CLKE | R20
30 | K19 |  | 30 | P4 |  | 38 | CLK | R19,V12
31 | J22 |  | 31 | P3 |  | 39 | UDQM/DQM | W9
32 | J21 |  | 32 | P2 |  | 42 | (DQ8) | V22
33 | J20 |  | 33 | P1 |  | 44 | DQ9/DQ4 | V21
34 | J19 |  | 34 | N4 |  | 45 | (DQ10) | V20
35 | GND |  | 35 | GND |  | 47 | DQ11/DQ5 | V19
36 | GND |  | 36 | GND |  | 48 | (DQ12) | W22
37 | H22 |  | 37 | N3 |  | 50 | DQ13/DQ6 | W21
38 | H21 |  | 38 | N2 |  | 51 | (DQ14) | Y22
39 | H20 |  | 39 | N1 |  | 53 | DQ15/DQ7 | Y21
40 | H19 |  | 40 | M4
41 | G22 |  | 41 | M3
42 | G21 |  | 42 | M2
43 | G20 |  | 43 | L2
44 | G19 |  | 44 | L3
45 | GND |  | 45 | GND
46 | GND |  | 46 | GND
47 | F22 |  | 47 | L4
48 | F21 |  | 48 | K1
49 | F20 |  | 49 | K2
50 | F19 |  | 50 | K3
51 | E22 |  | 51 | K4
52 | E21 |  | 52 | J1
53 | E20 |  | 53 | J2
54 | E19 |  | 54 | J3
55 | GND |  | 55 | GND
56 | GND |  | 56 | GND
57 | D18 |  | 57 | J4
58 | D17 |  | 58 | H1
59 | D16 |  | 59 | H2
60 | C16 |  | 60 | H3
61 | D15 |  | 61 | H4
62 | C15 |  | 62 | G1
63 | D14 |  | 63 | G2
64 | D13 |  | 64 | G3
65 | C13 |  | 65 | G4
66 | B12 |  | 66 | F1