## XCM005Pinout
XCM-005シリーズ
CN1 |  |  | CN2 |  |  | USB
PIN＃ | FPGAピン番号 | 備考 | PIN＃ | FPGAピン番号 | 備考 | PIN＃ | FPGAピン番号 | 備考
1 | 3.3V | 電源 | 1 | 3.3V | 電源 | USB_OPTN | T22
2 | 3.3V | 電源 | 2 | 3.3V | 電源 | UAB_PDET | U19
3 | N.C | 5V電源予約 | 3 | N.C | 5V電源予約 | USBUMPA | V20
4 | N.C | 5V電源予約 | 4 | N.C | 5V電源予約 | USBDMA | U21
5 | GND |  | 5 | GND |  | USBDPA | V19
6 | GND |  | 6 | GND |  | USBUPPA | V21
7 | M5 |  | 7 | M17
8 | M6 |  | 8 | M18
9 | M3 |  | 9 | M19
10 | M4 |  | 10 | M20 |  | SD-RAM
11 | N5 |  | 11 | N17 |  | PIN＃ | FPGAピン番号 | 備考
12 | N6 |  | 12 | N18 |  | SDD0 | U12
13 | N1 |  | 13 | N21 |  | SDD1 | AA3
14 | N2 |  | 14 | N22 |  | SDD2 | Y4
15 | GND |  | 15 | GND |  | SDD3 | AA4
16 | GND |  | 16 | GND |  | SDD4 | AB4
17 | P6 |  | 17 | P17 |  | SDD5 | W5
18 | R5 |  | 18 | P18 |  | SDD6 | Y5
19 | P4 |  | 19 | P21 |  | SDD7 | V6
20 | P5 |  | 20 | P22 |  | SDD8 | W6
21 | P1 |  | 21 | R21 |  | SDD9 | Y6
22 | P2 |  | 22 | R22 |  | SDD10 | AA6
23 | R1 |  | 23 | T18 |  | SDD11 | U7
24 | R2 |  | 24 | R18 |  | SDD12 | V7
25 | GND |  | 25 | GND |  | SDD13 | Y7
26 | GND |  | 26 | GND |  | SDD14 | AA7
27 | T5 |  | 27 | U18 |  | SDD15 | AB7
28 | T6 |  | 28 | T17 |  | SDADD0 | V8
29 | T4 |  | 29 | T19 |  | SDADD1 | W8
30 | T3 |  | 30 | T20 |  | SDADD2 | AA8
31 | A5 |  | 31 | B13 |  | SDADD3 | AB8
32 | B5 |  | 32 | A13 |  | SDADD4 | U9
33 | C5 |  | 33 | D13 |  | SDADD5 | V9
34 | D5 |  | 34 | C13 |  | SDADD6 | AA9
35 | GND |  | 35 | GND |  | SDADD7 | AB9
36 | GND |  | 36 | GND |  | SDADD8 | U10
37 | D6 |  | 37 | B14 |  | SDADD9 | V10
38 | E6 |  | 38 | A14 |  | SDADD10 | Y10
39 | B6 |  | 39 | E14 |  | SDADD11 | AA10
40 | C6 |  | 40 | D14 |  | SDADD12 | AB10
41 | A7 |  | 41 | E15 |  | SDBS0 | U11
42 | B7 |  | 42 | D15 |  | SDBS1 | V11
43 | D7 |  | 43 | D16 |  | SDLDQM | AB18
44 | E7 |  | 44 | C16 |  | SDUDQM | AA18
45 | GND |  | 45 | GND |  | nSDWE | Y18
46 | GND |  | 46 | GND |  | nSDCAS | AA17
47 | D8 |  | 47 | B16 |  | nSDRAS | W17
48 | E8 |  | 48 | A16 |  | nSDCS | V18
49 | A8 |  | 49 | E17 |  | nSDCLKE | Y17
50 | B8 |  | 50 | D17 |  | SDDCLK | W11 Y11
51 | A9 |  | 51 | C17
52 | B9 |  | 52 | B17
53 | E9 |  | 53 | D18
54 | F9 |  | 54 | C18 |  | LED
55 | GND |  | 55 | GND |  | PIN＃ | FPGAピン番号 | 備考
56 | GND |  | 56 | GND |  | LED0 | U17
57 | E10 |  | 57 | D19 |  | LED1 | V17
58 | F10 |  | 58 | D20
59 | B10 |  | 59 | E22 |  | CLOCK
60 | C10 |  | 60 | E21 |  | ソース | FPGAピン番号 | 備考
61 | E11 |  | 61 | E20 |  | 48ＭHz | AB12 | GCLK0
62 | F11 |  | 62 | E19 |  | 18.432MHz | AA12 | GCLK1
63 | D4 |  | 63 | F18 |  | 48ＭHz | AA11 | GCLK3
64 | E4 |  | 64 | E18
65 | A11 | GCLK6 | 65 | C12 | GCLK4
66 | B11 | GCLK7 | 66 | B12 | GCLK5