## 横
XCM-008
CNA | [7 empty] | CNB
BANK | NET LABEL | FPGA PIN # | CNA PIN # |  | FPGA PIN # | NET LABEL | BANK | BANK | NET LABEL | FPGA PIN # | CNB PIN # |  | FPGA PIN # | NET LABEL | BANK
|  | 3.3V | 1 | 2 | 3.3V |  |  |  |  | 3.3V | 1 | 2 | 3.3V
|  | N.C | 3 | 4 | N.C |  |  |  |  | N.C | 3 | 4 | N.C
| GND | GND | 5 | 6 | GND | GND |  |  | GND | GND | 5 | 6 | GND | GND
A | 0 | 1 | 7 | 8 | 2 | 1 | A | B | 0 | 141 | 7 | 8 | 140 | 1 | B
A | 2 | 4 | 9 | 10 | 5 | 3 | A | B | 2 | 137 | 9 | 10 | 135 | 3 | B
A | 4 | 6 | 11 | 12 | 7 | 5 | A | B | 4 | 132 | 11 | 12 | 131 | 5 | B
A | 6 | 8 | 13 | 14 | 10 | 7 | A | B | 6 | 130 | 13 | 14 | 129 | 7 | B
| GND | GND | 15 | 16 | GND | GND |  |  | GND | GND | 15 | 16 | GND | GND
A | 8 | 11 | 17 | 18 | 12 | 9 | A | B | 8 | 125 | 17 | 18 | 124 | 9 | B
A | 10 | 13 | 19 | 20 | 14 | 11 | A | B | 10 | 123 | 19 | 20 | 122 | 11 | B
A | 12 | 15 | 21 | 22 | 17 | 13 | A | B | 12 | 119 | 21 | 22 | 118 | 13 | B
A | 14 | 18 | 23 | 24 | 20 | 15 | A | B | 14 | 116 | 23 | 24 | 113 | 15 | B
| GND | GND | 25 | 26 | GND | GND |  |  | GND | GND | 25 | 26 | GND | GND
A | 16 | 21 | 27 | 28 | 23 | 17 | A | B | 16 | 112 | 27 | 28 | 108 | 17 | B
A | 18 | 24 | 29 | 30 | 25 | 19 | A | B | 18 | 107 | 29 | 30 | 105 | 19 | B
A | 20 | 26 | 31 | 32 | 27 | 21 | A | B | 20 | 104 | 31 | 32 | 103 | 21 | B
A | 22 | 28 | 33 | 34 | 30 | 23 | A | B | 22 | 102 | 33 | 34 | 100 | 23 | B
| GND | GND | 35 | 36 | GND | GND |  |  | GND | GND | 35 | 36 | GND | GND
A | 24 | 31 | 37 | 38 | 32 | 25 | A | B | 24 | 99 | 37 | 38 | 98 | 25 | B
A | 26 | 33 | 39 | 40 | 35 | 27 | A | B | 26 | 97 | 39 | 40 | 96 | 27 | B
A | 28 | 36 | 41 | 42 | 40 | 29 | A | B | 28 | 95 | 41 | 42 | 93 | 29 | B
A | 30 | 41 | 43 | 44 | 44 | 31 | A | B | 30 | 92 | 43 | 44 | 90 | 31 | B
| GND | GND | 45 | 46 | GND | GND |  |  | GND | GND | 45 | 46 | GND | GND
A | 32 | 46 | 47 | 48 | 47 | 33 | A | B | 32 | 89 | 47 | 48 | 87 | 33 | B
A | 34 | 50 | 49 | 50 | 51 | 35 | A | B | 34 | 86 | 49 | 50 | 85 | 35 | B
A | 36 | 52 | 51 | 52 | 53 | 37 | A | B | 36 | 84 | 51 | 52 | 83 | 37 | B
A | 38 | 70 | 53 | 54 | 59 | 39 | A | B | 38 | 82 | 53 | 54 | 80 | 39 | B
| GND | GND | 55 | 56 | GND | GND |  |  | GND | GND | 55 | 56 | GND | GND
A | 40 | 60 | 57 | 58 | 63 | 41 | A | B | 40 | 79 | 57 | 58 | 78 | 41 | B
A | 42 | 68 | 59 | 60 | 69 | 43 | A | B | 42 | 77 | 59 | 60 | 76 | 43 | B
A | 44 | 57 *1 | 61 | 62 | N.C | N.C | A | B | 44 | 74 | 61 | 62 | 73 | RESET *3 | B
A | N.C | N.C | 63 | 64 | N.C | N.C | A | B | N.C | N.C | 63 | 64 | N.C | N.C | B
A | N.C | N.C | 65 | 66 | 56 | CLK1 *2 | A | B | N.C | N.C | 65 | 66 | 128 | CLK3 *4 | B
*1 FPGAピン#57はDOUT/BUSYピンです。コンフィグレーション中は出力ピンとなります。 コンフィグレーション後にI/Oとして使用できますが、出力として使用することを推奨します。 詳細はFPGAのデータシートをご覧下さい。 | [7 empty] | *3 抵抗R8を取り外すことによりI/Oとして使用可能
*4 抵抗R11実装によりFPGAピン# 128 (CLK3) に接続可能
*2 抵抗R10実装によりFPGAピン# 56 (CLK1) に接続可能

## 縦
CNA
0 | 1
1 | 2
2 | 4
3 | 5
4 | 6
5 | 7
6 | 8
7 | 10
8 | 11
9 | 12
10 | 13
11 | 14
12 | 15
13 | 17
14 | 18
15 | 20
16 | 21
17 | 23
18 | 24
19 | 25
20 | 26
21 | 27
22 | 28
23 | 30
24 | 31
25 | 32
26 | 33
27 | 35
28 | 36
29 | 40
30 | 41
31 | 44
32 | 46
33 | 47
34 | 50
35 | 51
36 | 52
37 | 53
38 | 70
39 | 59
40 | 60
41 | 63
42 | 68
43 | 69
44 | 57 *1 | *1 FPGAピン#57はDOUT/BUSYピンです。コンフィグレーション中は出力ピンとなります。 コンフィグレーション後にI/Oとして使用できますが、出力として使用することを推奨します。 詳細はFPGAのデータシートをご覧下さい。
CNB
0 | 141
1 | 140
2 | 137
3 | 135
4 | 132
5 | 131
6 | 130
7 | 129
8 | 125
9 | 124
10 | 123
11 | 122
12 | 119
13 | 118
14 | 116
15 | 113
16 | 112
17 | 108
18 | 107
19 | 105
20 | 104
21 | 103
22 | 102
23 | 100
24 | 99
25 | 98
26 | 97
27 | 96
28 | 95
29 | 93
30 | 92
31 | 90
32 | 89
33 | 87
34 | 86
35 | 85
36 | 84
37 | 83
38 | 82
39 | 80
40 | 79
41 | 78
42 | 77
43 | 76
44 | 74

## CLK
NET LAVEL | FPGA PIN# | 周波数
CLK0 | 55 | 48MHz
CLK1 | 56 | 48MHz
CLK2 | 127 | 18.432MHz
CLK3 | 128 | 72KHz