## 横
CNA | [7 empty] | CNB
BANK | NET LABEL | FPGAピン# | CNAピン# |  | FPGAピン# | NET LABEL | BANK | BANK | NET LABEL | FPGAピン# | CNBピン# |  | FPGAピン# | NET LABEL | BANK
|  | 3.3V | 1 | 2 | 3.3V |  |  |  |  | 3.3V | 1 | 2 | 3.3V
|  | N.C | 3 | 4 | N.C |  |  |  |  | N.C | 3 | 4 | N.C
|  | GND | 5 | 6 | GND |  |  |  |  | GND | 5 | 6 | GND
A | IOA0 | N7 | 7 | 8 | P7 | IOA1 | A | B | IOB0 | T2 | 7 | 8 | T1 | IOB1 | B
A | IOA2 | R5 | 9 | 10 | T5 | IOA3 | A | B | IOB2 | R3 | 9 | 10 | R2 | IOB3 | B
A | IOA4 | P6 | 11 | 12 | R6 | IOA5 | A | B | IOB4 | P2 | 11 | 12 | P1 | IOB5 | B
A | IOA6 | N8 | 13 | 14 | P8 | IOA7 | A | B | IOB6 | N5 | 13 | 14 | N4 | IOB7 | B
|  | GND | 15 | 16 | GND |  |  |  |  | GND | 15 | 16 | GND
A | IOA8 | T8 | 17 | 18 | R8 | IOA9 | A | B | IOB8 | M3 | 17 | 18 | M4 | IOB9 | B
A | IOA10 | U9 | 19 | 20 | V9 | IOA11 | A | B | IOB10 | L3 | 19 | 20 | L4 | IOB11 | B
A | IOA12 | J12 | 21 | 22 | J13 | IOA13 | A | B | IOB12 | L1 | 21 | 22 | L2 | IOB13 | B
A | IOA14 | K12 | 23 | 24 | K13 | IOA15 | A | B | IOB14 | K3 | 23 | 24 | K4 | IOB15 | B
|  | GND | 25 | 26 | GND |  |  |  |  | GND | 25 | 26 | GND
A | IOA16 | N11 | 27 | 28 | P11 | IOA17 | A | B | IOB16 | J1 | 27 | 28 | J2 | IOB17 | B
A | IOA18 | R12 | 29 | 30 | T12 | IOA19 | A | B | IOB18 | H1 | 29 | 30 | H2 | IOB19 | B
A | IOA20 | R13 | 31 | 32 | P13 | IOA21 | A | B | IOB20 | F1 | 31 | 32 | F2 | IOB21 | B
A | IOA22 | T14 | 33 | 34 | R14 | IOA23 | A | B | IOB22 | C1 | 33 | 34 | C2 | IOB23 | B
|  | GND | 35 | 36 | GND |  |  |  |  | GND | 35 | 36 | GND
A | IOA24 | T17 | 37 | 38 | U18 | IOA25 | A | B | IOB24 | E1 | 37 | 38 | E2 | IOB25 | B
A | IOA26 | T18 | 39 | 40 | R18 | IOA27 | A | A | IOB26 | A4 | 39 | 40 | B4 | IOB27 | A
A | IOA28 | P17 | 41 | 42 | P18 | IOA29 | A | A | IOB28 | B6 | 41 | 42 | A6 | IOB29 | A
A | IOA30 | M15 | 43 | 44 | M16 | IOA31 | A | B | IOB30 | G5 | 43 | 44 | G6 | IOB31 | B
|  | GND | 45 | 46 | GND |  |  | B |  | GND | 45 | 46 | GND
A | IOA32 | L15 | 47 | 48 | L16 | IOA33 | A | B | IOB32 | H5 | 47 | 48 | H6 | IOB33 | B
A | IOA34 | K14 | 49 | 50 | K15 | IOA35 | A | A | IOB34 | E8 | 49 | 50 | F8 | IOB35 | A
A | IOA36 | J14 | 51 | 52 | J15 | IOA37 | A | A | IOB36 | E9 | 51 | 52 | F9 | IOB37 | A
A | IOA38 | J16 | 53 | 54 | J17 | IOA39 | A | A | IOB38 | C11 | 53 | 54 | D11 | IOB39 | A
|  | GND | 55 | 56 | GND |  | A |  |  | GND | 55 | 56 | GND
A | IOA40 | H16 | 57 | 58 | H17 | IOA41 | A | A | IOB40 | A14 | 57 | 58 | B14 | IOB41 | A
A | IOA42 | G15 | 59 | 60 | G16 | IOA43 | A | A | IOB42 | A16 | 59 | 60 | B16 | IOB43 | A
A | IOA44 | F17 | 61 | 62 | F18 | IOA45 | A | A | IOB44 | E11 | 61 | 62 | F11 | IOB45 | A
A | IOA46 | D16 | 63 | 64 | D17 | IOA47 | A | A | IOB46 | E12 | 63 | 64 | F12 | IOB47 | A
A | CLKA0 *1 | P10 | 65 | 66 | R10 | CLKA1 *2 | A | A | CLKB0 *3 | D10 | 65 | 66 | E10 | CLKB1 *4 | A
*1 抵抗を介してFPGAピン# P10 (GCLK0) に接続 | [7 empty] | *3 抵抗を介してFPGAピン# D10 (GCLK2) に接続
*2 抵抗を介してFPGAピン# R10 (GCLK1) に接続 | [7 empty] | *4 抵抗を介してFPGAピン# E10 (GCLK3) に接続

## オンボード機能
オンボードCLK
クロック | NET LABEL | FPGA ピン#
オンボード48M | CLK0 | M9
オンボード48M | CLK1 | N9
オンボード48M | CLK2 | A10
オンボード48M | CLK3 | B10
汎用ＬＥＤ
ＬＥＤ | NET LABEL | FPGA ピン#
Ｌ3 | ＬＥＤ0 | N18
Ｌ4 | ＬＥＤ1 | M18
汎用SW
SW | NET LABEL | FPGA ピン#
SW1 | RESET | U8
SW2 | PSW1 | K18
SW3 | PSW0 | K17
DIP SW
DIP SW-ピン＃ | NET LABEL | 接続先
SW4-1 | VS0 | T16
SW4-2 | VS1 | U15
SW4-3 | VS2 | V15
SW4-4 | HSWAP_EN | B3
SW4-5 | X_M2 | T10
SW4-6 | X_M1 | V11
SW4-7 | X_M0 | M10
SW4-8 | X_PROG | B1

## 縦
CNA
IOA0 | N7
IOA1 | P7
IOA2 | R5
IOA3 | T5
IOA4 | P6
IOA5 | R6
IOA6 | N8
IOA7 | P8
IOA8 | T8
IOA9 | R8
IOA10 | U9
IOA11 | V9
IOA12 | J12
IOA13 | J13
IOA14 | K12
IOA15 | K13
IOA16 | N11
IOA17 | P11
IOA18 | R12
IOA19 | T12
IOA20 | R13
IOA21 | P13
IOA22 | T14
IOA23 | R14
IOA24 | T17
IOA25 | U18
IOA26 | T18
IOA27 | R18
IOA28 | P17
IOA29 | P18
IOA30 | M15
IOA31 | M16
IOA32 | L15
IOA33 | L16
IOA34 | K14
IOA35 | K15
IOA36 | J14
IOA37 | J15
IOA38 | J16
IOA39 | J17
IOA40 | H16
IOA41 | H17
IOA42 | G15
IOA43 | G16
IOA44 | F17
IOA45 | F18
IOA46 | D16
IOA47 | D17
CNB
IOB0 | T2
IOB1 | T1
IOB2 | R3
IOB3 | R2
IOB4 | P2
IOB5 | P1
IOB6 | N5
IOB7 | N4
IOB8 | M3
IOB9 | M4
IOB10 | L3
IOB11 | L4
IOB12 | L1
IOB13 | L2
IOB14 | K3
IOB15 | K4
IOB16 | J1
IOB17 | J2
IOB18 | H1
IOB19 | H2
IOB20 | F1
IOB21 | F2
IOB22 | C1
IOB23 | C2
IOB24 | E1
IOB25 | E2
IOB26 | A4
IOB27 | B4
IOB28 | B6
IOB29 | A6
IOB30 | G5
IOB31 | G6
IOB32 | H5
IOB33 | H6
IOB34 | E8
IOB35 | F8
IOB36 | E9
IOB37 | F9
IOB38 | C11
IOB39 | D11
IOB40 | A14
IOB41 | B14
IOB42 | A16
IOB43 | B16
IOB44 | E11
IOB45 | F11
IOB46 | E12
IOB47 | F12