## 横
CNA | [7 empty] | CNB
BANK | NET LABEL | FPGAピン# | CNAピン# |  | FPGAピン# | NET LABEL | BANK | BANK | NET LABEL | FPGAピン# | CNBピン# |  | FPGAピン# | NET LABEL | BANK
|  | 3.3V | 1 | 2 | 3.3V |  |  |  |  | 3.3V | 1 | 2 | 3.3V
|  | 電源予約 | 3 | 4 | 電源予約 |  |  |  |  | 電源予約 | 3 | 4 | 電源予約
|  | GND | 5 | 6 | GND |  |  |  |  | GND | 5 | 6 | GND
A | IOA0 | AE3 | 7 | 8 | AF3 | IOA1 | A | B | IOB0 | B3 | 7 | 8 | A3 | IOB1 | B
A | IOA2 | AE4 | 9 | 10 | AF4 | IOA3 | A | B | IOB2 | B4 | 9 | 10 | A4 | IOB3 | B
A | IOA4 | AC6 | 11 | 12 | AD6 | IOA5 | A | B | IOB4 | C5 | 11 | 12 | D6 | IOB5 | B
A | IOA6 | AD7 | 13 | 14 | AE7 | IOA7 | A | B | IOB6 | C6 | 13 | 14 | B6 | IOB7 | B
|  | GND | 15 | 16 | GND |  |  |  |  | GND | 15 | 16 | GND
A | IOA8 | AB7 | 17 | 18 | AC8 | IOA9 | A | B | IOB8 | B7 | 17 | 18 | C7 | IOB9 | B
A | IOA10 | AB9 | 19 | 20 | AC9 | IOA11 | A | B | IOB10 | C8 | 19 | 20 | D8 | IOB11 | B
A | IOA12 | AC11 | 21 | 22 | AD11 | IOA13 | A | B | IOB12 | B8 | 21 | 22 | A8 | IOB13 | B
A | IOA14 | AF5 | 23 | 24 | AE6 | IOA15 | A | B | IOB14 | B9 | 23 | 24 | A9 | IOB15 | B
|  | GND | 25 | 26 | GND |  |  |  |  | GND | 25 | 26 | GND
A | IOA16 | AE8 | 27 | 28 | AF8 | IOA17 | A | B | IOB16 | B10 | 27 | 28 | A10 | IOB17 | B
A | IOA18 | AE10 | 29 | 30 | AF10 | IOA19 | A | B | IOB18 | C10 | 29 | 30 | D10 | IOB19 | B
A | IOA20 | AE12 | 31 | 32 | AF12 | IOA21 | A | B | IOB20 | D13 | 31 | 32 | C12 | IOB21 | B
A | IOA22 | AE18 | 33 | 34 | AF18 | IOA23 | A | B | IOB22 | A12 | 33 | 34 | B12 | IOB23 | B
|  | GND | 35 | 36 | GND |  |  |  |  | GND | 35 | 36 | GND
A | IOA24 | AE19 | 37 | 38 | AF19 | IOA25 | A | B | IOB24 | C13 | 37 | 38 | B13 | IOB25 | B
A | IOA26 | AC14 | 39 | 40 | AD14 | IOA27 | A | B | IOB26 | D16 | 39 | 40 | C15 | IOB27 | B
A | IOA28 | AE20 | 41 | 42 | AF20 | IOA29 | A | B | IOB28 | A15 | 41 | 42 | B15 | IOB29 | B
A | IOA30 | AB16 | 43 | 44 | AC16 | IOA31 | A | B | IOB30 | D17 | 43 | 44 | C16 | IOB31 | B
|  | GND | 45 | 46 | GND |  |  | B |  | GND | 45 | 46 | GND
A | IOA32 | AC19 | 47 | 48 | AD19 | IOA33 | A | B | IOB32 | C17 | 47 | 48 | B17 | IOB33 | B
A | IOA34 | AF23 | 49 | 50 | AE23 | IOA35 | A | B | IOB34 | B18 | 49 | 50 | A18 | IOB35 | B
A | IOA36 | AC20 | 51 | 52 | AD20 | IOA37 | A | B | IOB36 | B19 | 51 | 52 | A19 | IOB37 | B
A | IOA38 | AE21 | 53 | 54 | AD21 | IOA39 | A | B | IOB38 | D20 | 53 | 54 | C20 | IOB39 | B
|  | GND | 55 | 56 | GND |  | A |  |  | GND | 55 | 56 | GND
A | IOA40 | AF25 | 57 | 58 | AE25 | IOA41 | A | B | IOB40 | B21 | 57 | 58 | C21 | IOB41 | B
A | IOA42 | AE26 | 59 | 60 | AD25 | IOA43 | A | B | IOB42 | B23 | 59 | 60 | A22 | IOB43 | B
A | IOA44 | AD26 | 61 | 62 | AC25 | IOA45 | A | B | IOB44 | D22 | 61 | 62 | C22 | IOB45 | B
A | IOA46 | AC26 | 63 | 64 | AB26 | IOA47 | A | B | IOB46 | D23 | 63 | 64 | C23 | IOB47 | B
A | IOA48 *1 | AA24 | 65 | 66 | AA25 | IOA49 *2 | A | B | IOB48 *3 | E21 | 65 | 66 | D21 | IOB49 *4 | B
*1 抵抗(R11)を介してFPGAピン# J14 (CLKAN) に接続 | [7 empty] | *3 抵抗(R12)を介してFPGAピン# A14 (CLKBN) に接続
*2 抵抗(R8)を介してFPGAピン# K14 (CLKAP) に接続 | [7 empty] | *4 抵抗(R9)を介してFPGAピン# B14 (CLKBP) に接続

## 縦
CNA |  | CNB
NET LAVEL | FPGA PIN# | NET LAVEL | FPGA PIN#
IOA0 | AE3 | IOB0 | B3
IOA1 | AF3 | IOB1 | A3
IOA2 | AE4 | IOB2 | B4
IOA3 | AF4 | IOB3 | A4
IOA4 | AC6 | IOB4 | C5
IOA5 | AD6 | IOB5 | D6
IOA6 | AD7 | IOB6 | C6
IOA7 | AE7 | IOB7 | B6
IOA8 | AB7 | IOB8 | B7
IOA9 | AC8 | IOB9 | C7
IOA10 | AB9 | IOB10 | C8
IOA11 | AC9 | IOB11 | D8
IOA12 | AC11 | IOB12 | B8
IOA13 | AD11 | IOB13 | A8
IOA14 | AF5 | IOB14 | B9
IOA15 | AE6 | IOB15 | A9
IOA16 | AE8 | IOB16 | B10
IOA17 | AF8 | IOB17 | A10
IOA18 | AE10 | IOB18 | C10
IOA19 | AF10 | IOB19 | D10
IOA20 | AE12 | IOB20 | D13
IOA21 | AF12 | IOB21 | C12
IOA22 | AE18 | IOB22 | A12
IOA23 | AF18 | IOB23 | B12
IOA24 | AE19 | IOB24 | C13
IOA25 | AF19 | IOB25 | B13
IOA26 | AC14 | IOB26 | D16
IOA27 | AD14 | IOB27 | C15
IOA28 | AE20 | IOB28 | A15
IOA29 | AF20 | IOB29 | B15
IOA30 | AB16 | IOB30 | D17
IOA31 | AC16 | IOB31 | C16
IOA32 | AC19 | IOB32 | C17
IOA33 | AD19 | IOB33 | B17
IOA34 | AF23 | IOB34 | B18
IOA35 | AE23 | IOB35 | A18
IOA36 | AC20 | IOB36 | B19
IOA37 | AD20 | IOB37 | A19
IOA38 | AE21 | IOB38 | D20
IOA39 | AD21 | IOB39 | C20
IOA40 | AF25 | IOB40 | B21
IOA41 | AE25 | IOB41 | C21
IOA42 | AE26 | IOB42 | B23
IOA43 | AD25 | IOB43 | A22
IOA44 | AD26 | IOB44 | D22
IOA45 | AC25 | IOB45 | C22
IOA46 | AC26 | IOB46 | D23
IOA47 | AB26 | IOB47 | C23
IOA48 | AA24 | IOB48 | E21
IOA49 | AA25 | IOB49 | D21

## オンボード機能
オンボードCLK
クロック | NET LABEL | FPGA ピン#
オンボード50M | GCLK0 | AA13.Y13
オンボード50M | GCLK1 | AE13.AF13
オンボード50M | GCLK2 | AA14.Y14
オンボード50M | GCLK3 | F13.G13
外部CLK
クロック | NET LABEL | FPGA ピン#
外部CLK | CLKAN | J14
外部CLK | CLKAP | K14
外部CLK | CLKBN | A14
外部CLK | CLKBP | B14
汎用ＬＥＤ
ＬＥＤ | NET LABEL | FPGA ピン#
Ｌ3 | ULED3 | G6
Ｌ4 | ULED4 | H7
汎用SW
SW | NET LABEL | FPGA ピン#
SW2 | PSW2 | K8
その他
NET LABEL | FPGA ピン#
RXDB | AC2
TXDB | AC3

## SDRAM_FRAM
SDRAM (MT48LC16M16A2P-75-D |  |  |  |  | FRAM (FM18L08)
SDRAMピン# | NET LABEL | FPGA ピン# | 配線長 | 備考 | FRAMピン# | NET LABEL | FPGA ピン# | 配線長 | 備考
U8-17 | NSDCAS | K2 | 35 mm |  | U9-20 | FRAMCEN | U20 | 25 mm
U8-37 | NSDCLKE | V5 | 35 mm |  | U9-10 | FRAM_A0 | AA22 | 26 mm
U8-19 | NSDCS | L3 | 35 mm |  | U9-9 | FRAM_A1 | Y23 | 25 mm
U8-18 | NSDRAS | K3 | 35 mm |  | U9-8 | FRAM_A2 | Y22 | 25 mm
U8-16 | NSDWE | H2 | 34 mm |  | U9-7 | FRAM_A3 | W23 | 25 mm
U8-23 | SDADD0 | M3 | 34 mm |  | U9-6 | FRAM_A4 | V22 | 26 mm
U8-24 | SDADD1 | M4 | 35 mm |  | U9-5 | FRAM_A5 | V25 | 26 mm
U8-25 | SDADD2 | Y2 | 34 mm |  | U9-4 | FRAM_A6 | V24 | 26 mm
U8-26 | SDADD3 | AB1 | 34 mm |  | U9-3 | FRAM_A7 | T24 | 25 mm
U8-29 | SDADD4 | AD2 | 34 mm |  | U9-25 | FRAM_A8 | N24 | 26 mm
U8-30 | SDADD5 | AD1 | 35 mm |  | U9-24 | FRAM_A9 | R21 | 25 mm
U8-31 | SDADD6 | AC1 | 34 mm |  | U9-21 | FRAM_A10 | P25 | 25 mm
U8-32 | SDADD7 | AA2 | 35 mm |  | U9-23 | FRAM_A11 | R22 | 26 mm
U8-33 | SDADD8 | AA3 | 34 mm |  | U9-2 | FRAM_A12 | T23 | 26 mm
U8-34 | SDADD9 | Y1 | 35 mm |  | U9-26 | FRAM_A13 | M25 | 25 mm
U8-22 | SDADD10 | N2 | 35 mm |  | U9-1 | FRAM_A14 | P26 | 25 mm
U8-35 | SDADD11 | V2 | 34 mm |  | U9-11 | FRAM_D0 | AA23 | 26 mm
U8-36 | SDADD12 | U4 | 35 mm |  | U9-12 | FRAM_D1 | AC24 | 25 mm
U8-20 | SDBS0 | L4 | 34 mm |  | U9-13 | FRAM_D2 | AC23 | 26 mm
U8-21 | SDBS1 | N1 | 35 mm |  | U9-15 | FRAM_D3 | Y20 | 26 mm
U8-2 | SDD0 | B1 | 34 mm |  | U9-16 | FRAM_D4 | Y21 | 25 mm
U8-4 | SDD1 | B2 | 34 mm |  | U9-17 | FRAM_D5 | W20 | 26 mm
U8-5 | SDD2 | D3 | 35 mm |  | U9-18 | FRAM_D6 | W21 | 25 mm
U8-7 | SDD3 | E3 | 34 mm |  | U9-19 | FRAM_D7 | V21 | 25 mm
U8-8 | SDD4 | E1 | 35 mm |  | U9-22 | FRAM_OEN | P23 | 26 mm
U8-10 | SDD5 | F2 | 35 mm |  | U9-27 | FRAM_WEN | M26 | 25 mm
U8-11 | SDD6 | F3 | 35 mm
U8-13 | SDD7 | G3 | 35 mm
U8-42 | SDD8 | U5 | 35 mm
U8-44 | SDD9 | T4 | 34 mm
U8-45 | SDD10 | T5 | 34 mm
U8-47 | SDD11 | R3 | 35 mm
U8-48 | SDD12 | P1 | 34 mm
U8-50 | SDD13 | P6 | 35 mm
U8-51 | SDD14 | P3 | 35 mm
U8-53 | SDD15 | P4 | 34 mm
U8-15 | SDLDQM | H1 | 35 mm
U8-39 | SDUDQM | T3 | 34 mm
U8-38 | SDDCLK_O | AF14 | 35 mm | R19を介してFPGAに接続
| SDDCLK_FB | AE14 | 34 mm | R20を介してFPGAに接続

## IO配線長
IOA |  |  | IOB
IOA0 | 44 | mms | IOB0 | 44 | mms
IOA1 | 43 | mms | IOB1 | 43 | mms
IOA2 | 44 | mms | IOB2 | 44 | mms
IOA3 | 43 | mms | IOB3 | 43 | mms
IOA4 | 45 | mms | IOB4 | 43 | mms
IOA5 | 44 | mms | IOB5 | 44 | mms
IOA6 | 44 | mms | IOB6 | 44 | mms
IOA7 | 43 | mms | IOB7 | 43 | mms
IOA8 | 44 | mms | IOB8 | 44 | mms
IOA9 | 43 | mms | IOB9 | 44 | mms
IOA10 | 43 | mms | IOB10 | 43 | mms
IOA11 | 43 | mms | IOB11 | 44 | mms
IOA12 | 45 | mms | IOB12 | 44 | mms
IOA13 | 44 | mms | IOB13 | 43 | mms
IOA14 | 43 | mms | IOB14 | 44 | mms
IOA15 | 44 | mms | IOB15 | 43 | mms
IOA16 | 44 | mms | IOB16 | 44 | mms
IOA17 | 44 | mms | IOB17 | 43 | mms
IOA18 | 44 | mms | IOB18 | 43 | mms
IOA19 | 43 | mms | IOB19 | 44 | mms
IOA20 | 43 | mms | IOB20 | 44 | mms
IOA21 | 43 | mms | IOB21 | 43 | mms
IOA22 | 44 | mms | IOB22 | 44 | mms
IOA23 | 44 | mms | IOB23 | 44 | mms
IOA24 | 44 | mms | IOB24 | 44 | mms
IOA25 | 43 | mms | IOB25 | 43 | mms
IOA26 | 44 | mms | IOB26 | 44 | mms
IOA27 | 43 | mms | IOB27 | 43 | mms
IOA28 | 43 | mms | IOB28 | 43 | mms
IOA29 | 43 | mms | IOB29 | 43 | mms
IOA30 | 44 | mms | IOB30 | 45 | mms
IOA31 | 43 | mms | IOB31 | 44 | mms
IOA32 | 45 | mms | IOB32 | 44 | mms
IOA33 | 44 | mms | IOB33 | 43 | mms
IOA34 | 43 | mms | IOB34 | 43 | mms
IOA35 | 44 | mms | IOB35 | 43 | mms
IOA36 | 44 | mms | IOB36 | 43 | mms
IOA37 | 43 | mms | IOB37 | 43 | mms
IOA38 | 43 | mms | IOB38 | 44 | mms
IOA39 | 43 | mms | IOB39 | 43 | mms
IOA40 | 43 | mms | IOB40 | 44 | mms
IOA41 | 44 | mms | IOB41 | 45 | mms
IOA42 | 43 | mms | IOB42 | 44 | mms
IOA43 | 44 | mms | IOB43 | 43 | mms
IOA44 | 43 | mms | IOB44 | 45 | mms
IOA45 | 44 | mms | IOB45 | 44 | mms
IOA46 | 43 | mms | IOB46 | 43 | mms
IOA47 | 44 | mms | IOB47 | 43 | mms
IOA48 | 43 | mms | IOB48 | 44 | mms
IOA49 | 43 | mms | IOB49 | 45 | mms