## 改訂履歴
XCM-017シリーズ共通ピンリスト
改訂履歴
Rev. A | 初版 | 2010-09-08
Rev. B | RocketIOシート編集 | 2010-09-28
Rev. C | 配線長追加 | 2010-11-17

## CNA
BANK | NET LABEL | FPGAピン | CNA |  | FPGAピン | NET LABEL | BANK
| V33_A | 3.3V | 1 | 2 | 3.3V | V33_A
|  | 電源予約 | 3 | 4 | 電源予約
|  | GND | 5 | 6 | GND
A | IOA0 | AF3 | 7 | 8 | AF4 | IOA1 | A
A | IOA2 | AD4 | 9 | 10 | AE5 | IOA3 | A
A | IOA4 | AE6 | 11 | 12 | AF5 | IOA5 | A
A | IOA6 | AD6 | 13 | 14 | AC7 | IOA7 | A
|  | GND | 15 | 16 | GND
A | IOA8 | AE7 | 17 | 18 | AE8 | IOA9 | A
A | IOA10 | AF7 | 19 | 20 | AF8 | IOA11 | A
A | IOA12 | AD10 | 21 | 22 | AE10 | IOA13 | A
A | IOA14 | AF9 | 23 | 24 | AF10 | IOA15 | A
|  | GND | 25 | 26 | GND
A | IOA16 | AD11 | 27 | 28 | AE11 | IOA17 | A
A | IOA18 | AF12 | 29 | 30 | AE12 | IOA19 | A
A | IOA20 | AE13 | 31 | 32 | AF13 | IOA21 | A
A | IOA22 | AD13 | 33 | 34 | AD14 | IOA23 | A
|  | GND | 35 | 36 | GND
A | IOA24 | AF14 | 37 | 38 | AF15 | IOA25 | A
A | IOA26 | AD16 | 39 | 40 | AE16 | IOA27 | A
A | IOA28 | AF17 | 41 | 42 | AE17 | IOA29 | A
A | IOA30 | AD18 | 43 | 44 | AE18 | IOA31 | A
|  | GND | 45 | 46 | GND
A | IOA32 | AF18 | 47 | 48 | AF19 | IOA33 | A
A | IOA34 | AD19 | 49 | 50 | AD20 | IOA35 | A
A | IOA36 | AF20 | 51 | 52 | AE20 | IOA37 | A
A | IOA38 | AE21 | 53 | 54 | AF22 | IOA39 | A
|  | GND | 55 | 56 | GND |  | A
A | IOA40 | AE22 | 57 | 58 | AD23 | IOA41 | A
A | IOA42 | AF23 | 59 | 60 | AE23 | IOA43 | A
A | IOA44 | AF24 | 61 | 62 | AF25 | IOA45 | A
A | IOA46 | AE25 | 63 | 64 | AE26 | IOA47 | A
A | IOA48 *1 | AD26 | 65 | 66 | AC26 | IOA49 *2 | A
(*1) 抵抗(R19)を介してCLK_EXA0(AC18)に接続されています
(*2) 抵抗(R20)を介してCLK_EXA1(AB21)に接続されています

## CNB
BANK | NET LABEL | FPGAピン | CNB |  | FPGAピン | NET LABEL | BANK
| VIO(B) *1 | VCCIO_x | 1 | 2 | VCCIO_x | VIO(B) *1
|  | 電源予約 | 3 | 4 | 電源予約
|  | GND | 5 | 6 | GND
B | IOB0 | B4 | 7 | 8 | B5 | IOB1 | B
B | IOB2 | C6 | 9 | 10 | C7 | IOB3 | B
B | IOB4 | A7 | 11 | 12 | B7 | IOB5 | B
B | IOB6 | C8 | 13 | 14 | B9 | IOB7 | B
|  | GND | 15 | 16 | GND
B | IOB8 | A10 | 17 | 18 | B10 | IOB9 | B
B | IOB10 | B11 | 19 | 20 | A12 | IOB11 | B
B | IOB12 | B12 | 21 | 22 | C12 | IOB13 | B
B | IOB14 | A13 | 23 | 24 | B14 | IOB15 | B
|  | GND | 25 | 26 | GND
B | IOB16 | A14 | 27 | 28 | A15 | IOB17 | B
B | IOB18 | B15 | 29 | 30 | C16 | IOB19 | B
B | IOB20 | B17 | 31 | 32 | A17 | IOB21 | B
B | IOB22 | A18 | 33 | 34 | A19 | IOB23 | B
|  | GND | 35 | 36 | GND
B | IOB24 | C18 | 37 | 38 | B19 | IOB25 | B
B | IOB26 | A20 | 39 | 40 | B20 | IOB27 | B
B | IOB28 | C19 | 41 | 42 | D19 | IOB29 | B
B | IOB30 | B21 | 43 | 44 | C21 | IOB31 | B
|  | GND | 45 | 46 | GND
B | IOB32 | A22 | 47 | 48 | B22 | IOB33 | B
B | IOB34 | C23 | 49 | 50 | B24 | IOB35 | B
B | IOB36 | C24 | 51 | 52 | D24 | IOB37 | B
B | IOB38 | A25 | 53 | 54 | B25 | IOB39 | B
|  | GND | 55 | 56 | GND
B | IOB40 | B26 | 57 | 58 | C26 | IOB41 | B
B | IOB42 | D25 | 59 | 60 | D26 | IOB43 | B
B | IOB44 | E25 | 61 | 62 | E26 | IOB45 | B
B | IOB46 | F25 | 63 | 64 | G26 | IOB47 | B
B | IOB48 *2 | G25 | 65 | 66 | H26 | IOB49 *3 | B
(*1) VIO(B)はV33_A(3.3V)に接続されています。変更時はJP1を取外してください
(*2) 抵抗(R9, R10)を介してCLK_EXBP0/1(D15, E20)に接続されています
(*3) 抵抗(R10, R12)を介してCLK_EXBN0/1(E15, D16, E21, F20)に接続されています

## IO(縦-配線長)
な
| CNA |  |  | CNB
| NET LABEL | FPGA PIN | 配線長 [mm] | NET LABEL | FPGA PIN | 配線長 [mm]
| IOA0 | AF3 | 36 | IOB0 | B4 | 46
| IOA1 | AF4 | 36 | IOB1 | B5 | 46
| IOA2 | AD4 | 37 | IOB2 | C6 | 46
| IOA3 | AE5 | 37 | IOB3 | C7 | 46
| IOA4 | AE6 | 36 | IOB4 | A7 | 45
| IOA5 | AF5 | 37 | IOB5 | B7 | 46
| IOA6 | AD6 | 36 | IOB6 | C8 | 48
| IOA7 | AC7 | 36 | IOB7 | B9 | 46
| IOA8 | AE7 | 37 | IOB8 | A10 | 46
| IOA9 | AE8 | 36 | IOB9 | B10 | 46
| IOA10 | AF7 | 36 | IOB10 | B11 | 45
| IOA11 | AF8 | 36 | IOB11 | A12 | 45
| IOA12 | AD10 | 37 | IOB12 | B12 | 47
| IOA13 | AE10 | 36 | IOB13 | C12 | 47
| IOA14 | AF9 | 37 | IOB14 | A13 | 48
| IOA15 | AF10 | 37 | IOB15 | B14 | 48
| IOA16 | AD11 | 37 | IOB16 | A14 | 45
| IOA17 | AE11 | 37 | IOB17 | A15 | 45
| IOA18 | AF12 | 36 | IOB18 | B15 | 46
| IOA19 | AE12 | 36 | IOB19 | C16 | 47
| IOA20 | AE13 | 38 | IOB20 | B17 | 47
| IOA21 | AF13 | 38 | IOB21 | A17 | 47
| IOA22 | AD13 | 36 | IOB22 | A18 | 48
| IOA23 | AD14 | 36 | IOB23 | A19 | 47
| IOA24 | AF14 | 37 | IOB24 | C18 | 45
| IOA25 | AF15 | 39 | IOB25 | B19 | 45
| IOA26 | AD16 | 37 | IOB26 | A20 | 47
| IOA27 | AE16 | 37 | IOB27 | B20 | 48
| IOA28 | AF17 | 36 | IOB28 | C19 | 47
| IOA29 | AE17 | 38 | IOB29 | D19 | 48
| IOA30 | AD18 | 36 | IOB30 | B21 | 45
| IOA31 | AE18 | 36 | IOB31 | C21 | 46
| IOA32 | AF18 | 36 | IOB32 | A22 | 45
| IOA33 | AF19 | 36 | IOB33 | B22 | 46
| IOA34 | AD19 | 38 | IOB34 | C23 | 45
| IOA35 | AD20 | 39 | IOB35 | B24 | 47
| IOA36 | AF20 | 36 | IOB36 | C24 | 47
| IOA37 | AE20 | 37 | IOB37 | D24 | 48
| IOA38 | AE21 | 37 | IOB38 | A25 | 45
| IOA39 | AF22 | 36 | IOB39 | B25 | 46
| IOA40 | AE22 | 36 | IOB40 | B26 | 45
| IOA41 | AD23 | 36 | IOB41 | C26 | 46
| IOA42 | AF23 | 36 | IOB42 | D25 | 45
| IOA43 | AE23 | 37 | IOB43 | D26 | 45
| IOA44 | AF24 | 39 | IOB44 | E25 | 46
| IOA45 | AF25 | 38 | IOB45 | E26 | 45
| IOA46 | AE25 | 38 | IOB46 | F25 | 47
| IOA47 | AE26 | 38 | IOB47 | G26 | 46
| IOA48 | AD26 | 37 | IOB48 | G25 | 46
| IOA49 | AC26 | 39 | IOB49 | H26 | 46

## SDRAM
SDRAM : MT48LC16M16A2BG-7E (U10)
SDRAM |  | NET LABEL | FPGA PIN | 配線長 [mm] | 備考
Pin Name | Pin
CAS# | F7 | NSDCAS | W21 | 23
CKE | F3 | NSDCLKE | AA23 | 18
CS# | G9 | NSDCS | Y26 | 20
RAS# | F8 | NSDRAS | Y25 | 23
WE# | F9 | NSDWE | AA25 | 22
A0 | H7 | SDADD0 | Y22 | 21
A1 | H8 | SDADD1 | V24 | 21
A2 | J8 | SDADD2 | U26 | 18
A3 | J7 | SDADD3 | U25 | 18
A4 | J3 | SDADD4 | Y23 | 21
A5 | J2 | SDADD5 | W23 | 19
A6 | H3 | SDADD6 | AA24 | 19
A7 | H2 | SDADD7 | V22 | 19
A8 | H1 | SDADD8 | V21 | 22
A9 | G3 | SDADD9 | AB24 | 19
A10 | H9 | SDADD10 | V26 | 19
A11 | G2 | SDADD11 | U24 | 18
A12 | G1 | SDADD12 | V23 | 18
BA0 | G7 | SDBS0 | AA22 | 20
BA1 | G8 | SDBS1 | W25 | 21
DQ0 | A8 | SDD0 | R26 | 18
DQ1 | B9 | SDD1 | R25 | 18
DQ2 | B8 | SDD2 | R22 | 23
DQ3 | C9 | SDD3 | P26 | 18
DQ4 | C8 | SDD4 | T25 | 20
DQ5 | D9 | SDD5 | P24 | 23
DQ6 | D8 | SDD6 | P25 | 21
DQ7 | E9 | SDD7 | AB26 | 23
DQ8 | E1 | SDD8 | U21 | 19
DQ9 | D2 | SDD9 | T22 | 21
DQ10 | D1 | SDD10 | T23 | 18
DQ11 | C2 | SDD11 | P23 | 21
DQ12 | C1 | SDD12 | R21 | 18
DQ13 | B2 | SDD13 | P21 | 22
DQ14 | B1 | SDD14 | T24 | 19
DQ15 | A2 | SDD15 | R23 | 21
LDQM | E8 | SDLDQM | AB25 | 23
UDQM | F1 | SDUDQM | U22 | 19
CLK | F2 | SDDCLK_O | W24 | 21 | R43を介してFPGAに接続
|  | SDDCLK_FB | W26 | 20 | R44を介してFPGAに接続

## RocketIO
RocketIO信号専用コネクタ/SIF40 (CN4)
[5 empty] | PIN番号 | 信号名 | 方向 | 配線長[mm] | 備考
| A4 | A3 | A2 | A1 | A1 | MGT_TXP0_112 | OUT | 17
| GND | MGT_TXP0_114 | GND | MGT_TXP0_112 | B1 | MGT_TXN0_112 | OUT | 17
[5 empty] | C1 | GND | - | -
| B4 | B3 | B2 | B1 | D1 | GND | - | -
| GND | MGT_TXN0_114 | GND | MGT_TXN0_112 | E1 | MGT_RXP0_112 | IN | 13
[5 empty] | F1 | MGT_RXN0_112 | IN | 13
| C4 | C3 | C2 | C1 | G1 | GND | - | -
| VCC | GND | MGT_RXN1_112 | GND | H1 | GND | - | -
[5 empty] | J1 | MGT_TXN1_112 | OUT | 17
| D4 | D3 | D2 | D1 | K1 | MGT_TXP1_112 | OUT | 17
| VCC | GND | MGT_RXP1_112 | GND | A2 | GND | - | -
[5 empty] | B2 | GND | - | -
| E4 | E3 | E2 | E1 | C2 | MGT_RXN1_112 | IN | 13
| GND | MGT_RXP0_114 | GND | MGT_RXP0_112 | D2 | MGT_RXP1_112 | IN | 13
[5 empty] | E2 | GND | - | -
| F4 | F3 | F2 | F1 | F2 | GND | - | -
| GND | MGT_RXN0_114 | GND | MGT_RXN0_112 | G2 | MGT_RXN1_114 | IN | 13
[5 empty] | H2 | MGT_RXP1_114 | IN | 12
| G4 | G3 | G2 | G1 | J2 | GND | - | -
| VCC | GND | MGT_RXN1_114 | GND | K2 | GND | - | -
[5 empty] | A3 | MGT_TXP0_114 | OUT | 17
| H4 | H3 | H2 | H1 | B3 | MGT_TXN0_114 | OUT | 17
| VCC | GND | MGT_RXP1_114 | GND | C3 | GND | - | -
[5 empty] | D3 | GND | - | -
| J4 | J3 | J2 | J1 | E3 | MGT_RXP0_114 | IN | 12
| GND | MGT_TXN1_114 | GND | MGT_TXN1_112 | F3 | MGT_RXN0_114 | IN | 12
[5 empty] | G3 | GND | - | -
| K4 | K3 | K2 | K1 | H3 | GND | - | -
| GND | MGT_TXP1_114 | GND | MGT_TXP1_112 | J3 | MGT_TXN1_114 | OUT | 17
[5 empty] | K3 | MGT_TXP1_114 | OUT | 17
[5 empty] | A4 | GND | POW GND | - | 電源GND
|  |  |  | PIN番号 | B4 | GND | POW GND | - | 電源GND
|  |  |  | 信号名 | C4 | VCC | POW OUT | - | 3.3V電源出力
[5 empty] | D4 | VCC | POW OUT | - | 3.3V電源出力
[5 empty] | E4 | GND | POW GND | - | 電源GND
[5 empty] | F4 | GND | POW GND | - | 電源GND
[5 empty] | G4 | VCC | POW OUT | - | 3.3V電源出力
[5 empty] | H4 | VCC | POW OUT | - | 3.3V電源出力
[5 empty] | J4 | GND | POW GND | - | 電源GND
[5 empty] | K4 | GND | POW GND | - | 電源GND
ヒューマンデータでは、このコネクタとピン割付を SIF40 として規格化しております。

## オンボード機能
オンボードクロック
周波数 | NET LABEL | FPGA PIN
30MHz | GCLK_1 | AC12
| GCLK_2 | F12
50MHz | GCLK_A | Y21
| GCLK_B | AB10
| GCLK_C | E13
外部クロック入力
コネクタ | NET LABEL | FPGA PIN
IOA48 | CLK_EXA0 | AC18
IOA49 | CLK_EXA1 | AB21
IOB48 | CLK_EXBP0 | D15
| CLK_EXBP1 | E20
IOB49 | CLK_EXBN0 | E15
D16
| CLK_EXBN1 | E21
F20
汎用LED
LED | NET LABEL | FPGA PIN
L0 | ULED0 | G19
L1 | ULED1 | H18
L2 | ULED2 | G17
L3 | ULED3 | F18
L4 | ULED4 | F17
L5 | ULED5 | G16
L6 | ULED6 | G15
L7 | ULED7 | F15
汎用スイッチ
SW | NET LABEL | FPGA PIN
SW2 | PSW2 | H21
SW3 | PSW3 | G20
温度ダイオード(CN2)
NET LABEL | FPGA PIN
1 | DXP
2 | GND
3 | DXN
FPGAの温度測定用ダイオードに直結します。外部での温度監視にご使用頂けます。
弊社UTL-015をご使用頂けます。詳しくは回路図、データシートをご参照ください。

## 固定ピン
GND固定ピン
Bank12 | Bank16 | Bank18
Y6 | E5 | AB5
Y5 | D5 | AD5
G6 |  | AA5
H6
Y4
G5
W5
W6
H4
V6
V7
J6
U7
T8
K6
K7
U6
K8
L7
M7
L8
R6
T7
P6
N6
M6
N7
N8
P8
R8
R7
W4
F5
G4
J5
K5
L5
U5
T5
R5
これらのI/OはGNDに接続されています。
出力ポートとして使用しないようにご注意ください。