## 改訂履歴
XCM-018シリーズ共通ピンリスト
改訂履歴
Rev. A | 初版 | 2010-11-10

## ユーザIO（CNA）
BANK | NET LABEL | FPGAピン | CNA |  | FPGAピン | NET LABEL | BANK
| V33_A | 3.3V | 1 | 2 | 3.3V | V33_A
|  | 電源予約 | 3 | 4 | 電源予約
|  | GND | 5 | 6 | GND
A | IOA0 | AA2 | 7 | 8 | AB2 | IOA1 | A
A | IOA2 | Y3 | 9 | 10 | AB3 | IOA3 | A
A | IOA4 | AA4 | 11 | 12 | AB4 | IOA5 | A
A | IOA6 | Y4 | 13 | 14 | W4 | IOA7 | A
|  | GND | 15 | 16 | GND
A | IOA8 | AA6 | 17 | 18 | AB6 | IOA9 | A
A | IOA10 | Y7 | 19 | 20 | AB7 | IOA11 | A
A | IOA12 | AA8 | 21 | 22 | AB8 | IOA13 | A
A | IOA14 | AB9 | 23 | 24 | Y9 | IOA15 | A
|  | GND | 25 | 26 | GND
A | IOA16 | AA10 | 27 | 28 | AB10 | IOA17 | A
A | IOA18 | V11 | 29 | 30 | W11 | IOA19 | A
A | IOA20 | Y12 | 31 | 32 | Y13 | IOA21 | A
A | IOA22 | AA12 | 33 | 34 | AB12 | IOA23 | A
|  | GND | 35 | 36 | GND
A | IOA24 | AA14 | 37 | 38 | AB14 | IOA25 | A
A | IOA26 | AB15 | 39 | 40 | V15 | IOA27 | A
A | IOA28 | Y15 | 41 | 42 | AB16 | IOA29 | A
A | IOA30 | AA16 | 43 | 44 | Y17 | IOA31 | A
|  | GND | 45 | 46 | GND
A | IOA32 | AB17 | 47 | 48 | AA18 | IOA33 | A
A | IOA34 | AB18 | 49 | 50 | Y19 | IOA35 | A
A | IOA36 | AB19 | 51 | 52 | W20 | IOA37 | A
A | IOA38 | W22 | 53 | 54 | V21 | IOA39 | A
|  | GND | 55 | 56 | GND |  | A
A | IOA40 | V22 | 57 | 58 | U22 | IOA41 | A
A | IOA42 | U20 | 59 | 60 | R20 | IOA43 | A
A | IOA44 | T21 | 61 | 62 | P19 | IOA45 | A
A | IOA46 | T22 | 63 | 64 | R22 | IOA47 | A
A | IOA48 *1 | P20 | 65 | 66 | P22 | IOA49 *2 | A
(*1) 抵抗(R32)を介してECLK_AP (Y11)に接続されています
(*2) 抵抗(R31)を介してECLK_AN (AB11)に接続されています

## ユーザIO（CNB）
BANK | NET LABEL | FPGAピン | CNB |  | FPGAピン | NET LABEL | BANK
| VIO(B) | VCCIO_x | 1 | 2 | VCCIO_x | VIO(B)
|  | 電源予約 | 3 | 4 | 電源予約
|  | GND | 5 | 6 | GND
B | IOB0 | C5 | 7 | 8 | A5 | IOB1 | B
B | IOB2 | D6 | 9 | 10 | C6 | IOB3 | B
B | IOB4 | B6 | 11 | 12 | A6 | IOB5 | B
B | IOB6 | C7 | 13 | 14 | A7 | IOB7 | B
|  | GND | 15 | 16 | GND
B | IOB8 | D8 | 17 | 18 | D7 | IOB9 | B
B | IOB10 | C8 | 19 | 20 | D9 | IOB11 | B
B | IOB12 | A8 | 21 | 22 | B8 | IOB13 | B
B | IOB14 | D10 | 23 | 24 | C10 | IOB15 | B
|  | GND | 25 | 26 | GND
B | IOB16 | B10 | 27 | 28 | A10 | IOB17 | B
B | IOB18 | C11 | 29 | 30 | A11 | IOB19 | B
B | IOB20 | D14 | 31 | 32 | C14 | IOB21 | B
B | IOB22 | B14 | 33 | 34 | A14 | IOB23 | B
|  | GND | 35 | 36 | GND
B | IOB24 | C15 | 37 | 38 | A15 | IOB25 | B
B | IOB26 | B16 | 39 | 40 | A16 | IOB27 | B
B | IOB28 | C17 | 41 | 42 | A17 | IOB29 | B
B | IOB30 | E16 | 43 | 44 | D17 | IOB31 | B
|  | GND | 45 | 46 | GND
B | IOB32 | A18 | 47 | 48 | B18 | IOB33 | B
B | IOB34 | C9 | 49 | 50 | C13 | IOB35 | B
B | IOB36 | D15 | 51 | 52 | A20 | IOB37 | A
A | IOB38 | B20 | 53 | 54 | A21 | IOB39 | A
|  | GND | 55 | 56 | GND
A | IOB40 | B21 | 57 | 58 | B22 | IOB41 | A
A | IOB42 | C22 | 59 | 60 | D21 | IOB43 | A
A | IOB44 | D22 | 61 | 62 | E22 | IOB45 | A
A | IOB46 | F22 | 63 | 64 | G22 | IOB47 | A
A | IOB48 *1 | J20 | 65 | 66 | J22 | IOB49 *2 | A
(*1) 抵抗(R33)を介してECLK_BP (D11)に接続されています
(*2) 抵抗(R48)を介してECLK_BN (C12)に接続されています

## ユーザIO(縦）
CNA |  |  | CNB
NET LABEL | FPGA PIN | 配線長 [mm] | NET LABEL | FPGA PIN | 配線長 [mm]
IOA0 | AA2 | 45 | IOB0 | C5 | 40
IOA1 | AB2 | 44 | IOB1 | A5 | 41
IOA2 | Y3 | 43 | IOB2 | D6 | 42
IOA3 | AB3 | 41 | IOB3 | C6 | 40
IOA4 | AA4 | 42 | IOB4 | B6 | 41
IOA5 | AB4 | 39 | IOB5 | A6 | 42
IOA6 | Y4 | 39 | IOB6 | C7 | 41
IOA7 | W4 | 40 | IOB7 | A7 | 42
IOA8 | AA6 | 40 | IOB8 | D8 | 42
IOA9 | AB6 | 39 | IOB9 | D7 | 42
IOA10 | Y7 | 40 | IOB10 | C8 | 42
IOA11 | AB7 | 41 | IOB11 | D9 | 43
IOA12 | AA8 | 40 | IOB12 | A8 | 40
IOA13 | AB8 | 39 | IOB13 | B8 | 41
IOA14 | AB9 | 41 | IOB14 | D10 | 43
IOA15 | Y9 | 39 | IOB15 | C10 | 42
IOA16 | AA10 | 43 | IOB16 | B10 | 42
IOA17 | AB10 | 42 | IOB17 | A10 | 41
IOA18 | V11 | 41 | IOB18 | C11 | 43
IOA19 | W11 | 40 | IOB19 | A11 | 43
IOA20 | Y12 | 40 | IOB20 | D14 | 42
IOA21 | Y13 | 39 | IOB21 | C14 | 41
IOA22 | AA12 | 41 | IOB22 | B14 | 42
IOA23 | AB12 | 40 | IOB23 | A14 | 41
IOA24 | AA14 | 42 | IOB24 | C15 | 41
IOA25 | AB14 | 41 | IOB25 | A15 | 41
IOA26 | AB15 | 42 | IOB26 | B16 | 42
IOA27 | V15 | 39 | IOB27 | A16 | 42
IOA28 | Y15 | 43 | IOB28 | C17 | 43
IOA29 | AB16 | 39 | IOB29 | A17 | 43
IOA30 | AA16 | 40 | IOB30 | E16 | 43
IOA31 | Y17 | 39 | IOB31 | D17 | 43
IOA32 | AB17 | 41 | IOB32 | A18 | 41
IOA33 | AA18 | 41 | IOB33 | B18 | 41
IOA34 | AB18 | 42 | IOB34 | C9 | 40
IOA35 | Y19 | 39 | IOB35 | C13 | 39
IOA36 | AB19 | 39 | IOB36 | D15 | 39
IOA37 | W20 | 42 | IOB37 | A20 | 41
IOA38 | W22 | 44 | IOB38 | B20 | 39
IOA39 | V21 | 39 | IOB39 | A21 | 41
IOA40 | V22 | 39 | IOB40 | B21 | 40
IOA41 | U22 | 41 | IOB41 | B22 | 39
IOA42 | U20 | 41 | IOB42 | C22 | 41
IOA43 | R20 | 39 | IOB43 | D21 | 40
IOA44 | T21 | 40 | IOB44 | D22 | 39
IOA45 | P19 | 43 | IOB45 | E22 | 39
IOA46 | T22 | 41 | IOB46 | F22 | 40
IOA47 | R22 | 40 | IOB47 | G22 | 43
IOA48 | P20 | 45 | IOB48 | J20 | 42
IOA49 | P22 | 44 | IOB49 | J22 | 42

## MRAM
MRAM : MR2A16AYS35 (U11)
MRAM |  | NET LABEL | FPGA Pin | 配線長 [mm]
Pin Name | Pin
A0 | 1 | MRAM_A1 | J17 | 41
A1 | 2 | MRAM_A2 | H17 | 40
A2 | 3 | MRAM_A3 | K18 | 40
A3 | 4 | MRAM_A4 | L20 | 40
A4 | 5 | MRAM_A5 | K19 | 40
A5 | 18 | MRAM_A6 | H20 | 40
A6 | 19 | MRAM_A7 | G20 | 39
A7 | 20 | MRAM_A8 | F21 | 40
A8 | 21 | MRAM_A9 | G17 | 40
A9 | 22 | MRAM_A10 | C19 | 39
A10 | 23 | MRAM_A11 | K16 | 44
A11 | 24 | MRAM_A12 | J16 | 45
A12 | 25 | MRAM_A13 | N22 | 40
A13 | 26 | MRAM_A14 | M22 | 41
A14 | 27 | MRAM_A15 | M21 | 40
A15 | 42 | MRAM_A16 | N16 | 39
A16 | 43 | MRAM_A17 | M16 | 39
A17 | 44 | MRAM_A18 | L15 | 39
DQL0 | 7 | MRAM_DQL0 | L22 | 39
DQL1 | 8 | MRAM_DQL1 | K21 | 39
DQL2 | 9 | MRAM_DQL2 | K22 | 40
DQL3 | 10 | MRAM_DQL3 | L17 | 39
DQL4 | 13 | MRAM_DQL4 | K17 | 40
DQL5 | 14 | MRAM_DQL5 | G16 | 40
DQL6 | 15 | MRAM_DQL6 | H16 | 39
DQL7 | 16 | MRAM_DQL7 | F16 | 40
DQU8 | 29 | MRAM_DQU8 | P21 | 40
DQU9 | 30 | MRAM_DQU9 | N20 | 39
DQU10 | 31 | MRAM_DQU10 | M19 | 39
DQU11 | 32 | MRAM_DQU11 | R19 | 39
DQU12 | 35 | MRAM_DQU12 | M18 | 41
DQU13 | 36 | MRAM_DQU13 | V20 | 40
DQU14 | 37 | MRAM_DQU14 | U19 | 39
DQU15 | 38 | MRAM_DQU15 | T18 | 42
G# | 41 | MRAM_OE | M17 | 40
W# | 17 | MRAM_WE | H21 | 40
E# | 6 | MRAM_CE | J19 | 41
LB# | 39 | MRAM_BE0 | P18 | 39
UB# | 40 | MRAM_BE1 | P17 | 39

## DDR2 SDRAM
DDR2 SDRAM : MT47H32M16 (U11)
RAM Pin Name | NET LABEL | FPGA Pin | 配線長 [mm]
A0 | DDR_A0 | H2 | 31
A1 | DDR_A1 | H1 | 30
A2 | DDR_A2 | H5 | 32
A3 | DDR_A3 | K6 | 30
A4 | DDR_A4 | F3 | 30
A5 | DDR_A5 | K3 | 30
A6 | DDR_A6 | J4 | 31
A7 | DDR_A7 | H6 | 30
A8 | DDR_A8 | E3 | 30
A9 | DDR_A9 | E1 | 29
A10 | DDR_A10 | G4 | 29
A11 | DDR_A11 | C1 | 32
A12 | DDR_A12 | D1 | 32
A13/RFU | DDR_A13 | G6 | 30
A14/RFU | DDR_A14 | F5 | 30
A15/RFU | - | - | -
BA0 | DDR_BA0 | G3 | 29
BA1 | DDR_BA1 | G1 | 29
BA2/RFU | DDR_BA2 | F1 | 29
DQ0 | DDR_DQ0 | N3 | 30
DQ1 | DDR_DQ1 | N1 | 30
DQ2 | DDR_DQ2 | M2 | 31
DQ3 | DDR_DQ3 | M1 | 29
DQ4 | DDR_DQ4 | J3 | 29
DQ5 | DDR_DQ5 | J1 | 32
DQ6 | DDR_DQ6 | K2 | 29
DQ7 | DDR_DQ7 | K1 | 30
DQ8 | DDR_DQ8 | P2 | 29
DQ9 | DDR_DQ9 | P1 | 29
DQ10 | DDR_DQ10 | R3 | 32
DQ11 | DDR_DQ11 | R1 | 29
DQ12 | DDR_DQ12 | U3 | 31
DQ13 | DDR_DQ13 | U1 | 32
DQ14 | DDR_DQ14 | V2 | 29
DQ15 | DDR_DQ15 | V1 | 32
LDQS | DDR_LDQS_P | L3 | 30
LDQS# | DDR_LDQS_N | L1 | 30
UDQS | DDR_UDQS_P | T2 | 29
UDQS# | DDR_UDQS_N | T1 | 29
LDM | DDR_LDM | L4 | 32
UDM | DDR_UDM | M3 | 30
RAS# | DDR_RAS | K5 | 29
CAS# | DDR_CAS | K4 | 29
WE# | DDR_WE | F2 | 30
CK | DDR_CK_P | H4 | 32
CK# | DDR_CK_N | H3 | 31
CKE | DDR_CKE | D2 | 31
ODT | DDR_ODT | J6 | 32
- | DDR_RZQ | Y2 | -
- | DDR_ZIO | W3 | -

## その他
オンボードクロック
周波数 | NET LABEL | FPGA Pin
30MHz | GCLK_30A | H22
| GCLK_30B | W12
50MHz | GCLK_50A | K20
| GCLK_50B | AB13
外部クロック入力
コネクタ | NET LABEL | FPGA Pin
CNA_65 | ECLK_AP | Y11
CNA_66 | ECLK_AN | AB11
CNB_65 | ECLK_BP | D11
CNB_66 | ECLK_BN | C12
MMCX (MP1) | CLKEX_P | B12
MMCX (MP2) | CLKEX_N | A12
汎用LED
LED | NET LABEL | FPGA Pin
L7 | ULED7 | H18
L6 | ULED6 | H19
L5 | ULED5 | G19
L4 | ULED4 | F18
L3 | ULED3 | F20
L2 | ULED2 | E20
L1 | ULED1 | D19
L0 | ULED0 | D20
汎用SW
SW | NET LABEL | FPGA Pin
SW1 | PSW1 | C20
SW2 | PSW2 | N19
SW4-4 | ASW0 | F19
シリアルインタフェース(CN2)
コネクタ番号 | NET LABEL | FPGA Pin
1 | SIO_TX | M20
2 | GND | -
3 | SIO_RX | L19