## CNA
XCM-102
CN A
NET LABEL | FPGA ピン# | コネクタピン# |  | FPGA ピン# | NET LABEL
| 3.3V | 1 | 2 | 3.3V
| 3.3V | 3 | 4 | 3.3V
| N.C | 5 | 6 | N.C
| N.C | 7 | 8 | N.C
| N.C | 9 | 10 | N.C
GCLK6 | A11 | 11 | 12 | B11 | GCLK7
GCLK1 | AA12 | 13 | 14 | N.C
| N.C | 15 | 16 | N.C
IOA0 | A3 | 17 | 18 | D1 | IOA32
IOA1 | A4 | 19 | 20 | C1 | IOA33
IOA2 | B4 | 21 | 22 | C2 | IOA34
IOA3 | A5 | 23 | 24 | D2 | IOA35
IOA4 | B5 | 25 | 26 | C3 | IOA36
IOA5 | B6 | 27 | 28 | D3 | IOA37
IOA6 | A7 | 29 | 30 | C4 | IOA38
IOA7 | B7 | 31 | 32 | D4 | IOA39
IOA8 | A8 | 33 | 34 | C5 | IOA40
IOA9 | B8 | 35 | 36 | D5 | IOA41
IOA10 | A9 | 37 | 38 | C6 | IOA42
IOA11 | B9 | 39 | 40 | D6 | IOA43
IOA12 | A10 | 41 | 42 | C7 | IOA44
IOA13 | B10 | 43 | 44 | D7 | IOA45
IOA14 | A12 | 45 | 46 | D8 | IOA46
IOA15 | A13 | 47 | 48 | D9 | IOA47
IOA16 | B13 | 49 | 50 | C10 | IOA48
IOA17 | A14 | 51 | 52 | D10 | IOA49
IOA18 | B14 | 53 | 54 | C11 | IOA50
IOA19 | A15 | 55 | 56 | D11 | IOA51
IOA20 | B15 | 57 | 58 | D12 | IOA52
IOA21 | A16 | 59 | 60 | C13 | IOA53
IOA22 | B16 | 61 | 62 | D13 | IOA54
IOA23 | B17 | 63 | 64 | D14 | IOA55
IOA24 | A18 | 65 | 66 | D15 | IOA56
IOA25 | B18 | 67 | 68 | C16 | IOA57
IOA26 | A19 | 69 | 70 | D16 | IOA58
IOA27 | B19 | 71 | 72 | C17 | IOA59
IOA28 | B20 | 73 | 74 | D17 | IOA60
IOA29 | C22 | 75 | 76 | C18 | IOA61
IOA30 | D22 | 77 | 78 | D18 | IOA62
IOA31 | E22 | 79 | 80 | C19 | IOA63

## CNB
CN B
NET LABEL | FPGA ピン# | コネクタピン# |  | FPGA ピン# | NET LABEL
| 3.3V | 1 | 2 | 3.3V
| 3.3V | 3 | 4 | 3.3V
| N.C | 5 | 6 | N.C
| N.C | 7 | 8 | N.C
| N.C | 9 | 10 | N.C
GCLK0 | AB12 | 11 | 12 | AA11 | GCLK3
GCLK2 | Y11 | 13 | 14 | N.C
| N.C | 15 | 16 | N.C
IOB0 | W1 | 17 | 18 | Y1 | IOB32
IOB1 | Y2 | 19 | 20 | AA3 | IOB33
IOB2 | W2 | 21 | 22 | AB4 | IOB34
IOB3 | Y3 | 23 | 24 | AA4 | IOB35
IOB4 | W3 | 25 | 26 | AB5 | IOB36
IOB5 | W4 | 27 | 28 | AA5 | IOB37
IOB6 | Y5 | 29 | 30 | AA6 | IOB38
IOB7 | W5 | 31 | 32 | AB7 | IOB39
IOB8 | Y6 | 33 | 34 | AA7 | IOB40
IOB9 | W6 | 35 | 36 | AB8 | IOB41
IOB10 | Y7 | 37 | 38 | AA8 | IOB42
IOB11 | W7 | 39 | 40 | AB9 | IOB43
IOB12 | W8 | 41 | 42 | AA9 | IOB44
IOB13 | W9 | 43 | 44 | AB10 | IOB45
IOB14 | Y10 | 45 | 46 | AA10 | IOB46
IOB15 | W10 | 47 | 48 | AB13 | IOB47
IOB16 | Y13 | 49 | 50 | AA13 | IOB48
IOB17 | W13 | 51 | 52 | AB14 | IOB49
IOB18 | W14 | 53 | 54 | AB15 | IOB50
IOB19 | Y16 | 55 | 56 | AA15 | IOB51
IOB20 | W16 | 57 | 58 | AB16 | IOB52
IOB21 | Y17 | 59 | 60 | AA16 | IOB53
IOB22 | W17 | 61 | 62 | AA17 | IOB54
IOB23 | Y18 | 63 | 64 | AB18 | IOB55
IOB24 | W18 | 65 | 66 | AA18 | IOB56
IOB25 | Y19 | 67 | 68 | AB19 | IOB57
IOB26 | W19 | 69 | 70 | AA19 | IOB58
IOB27 | Y20 | 71 | 72 | AB20 | IOB59
IOB28 | W20 | 73 | 74 | AA20 | IOB60
IOB29 | Y21 | 75 | 76 | Y22 | IOB61
IOB30 | W21 | 77 | 78 | W22 | IOB62
IOB31 | V21 | 79 | 80 | V22 | IOB63

## 汎用LED、汎用押しボタンスイッチ
汎用LED/汎用押しボタンスイッチ
LED/スイッチ | NET LABEL | FPGAピン＃
LED3/SW1 | LED0 | C20
オンボードクロック | NET LABEL | FPGAピン＃
48MHz | GCLK4 | C12
48MHz | GCLK5 | B12