## CNA
XCM-102
CNA
NET LABEL | FPGA ピン# | コネクタピン# |  | FPGA ピン# | NET LABEL
V33 | 3.3V | 1 | 2 | 3.3V | V33
V33 | 3.3V | 3 | 4 | 3.3V | V33
電源予約 | 電源予約 | 5 | 6 | 電源予約 | 電源予約
電源予約 | 電源予約 | 7 | 8 | 電源予約 | 電源予約
N.C | N.C | 9 | 10 | N.C | N.C
GND | GND | - | - | GND | GND
GCLK6 | A11 | 11 | 12 | B11 | GCLK7
GCLK1 | AA12 | 13 | 14 | N.C | N.C
N.C | N.C | 15 | 16 | N.C | N.C
IOA0 | A3 | 17 | 18 | D1 | IOA32
IOA1 | A4 | 19 | 20 | C1 | IOA33
IOA2 | B4 | 21 | 22 | C2 | IOA34
IOA3 | A5 | 23 | 24 | D2 | IOA35
IOA4 | B5 | 25 | 26 | C3 | IOA36
IOA5 | B6 | 27 | 28 | D3 | IOA37
IOA6 | A7 | 29 | 30 | C4 | IOA38
GND | GND | - | - | GND | GND
IOA7 | B7 | 31 | 32 | D4 | IOA39
IOA8 | A8 | 33 | 34 | C5 | IOA40
IOA9 | B8 | 35 | 36 | D5 | IOA41
IOA10 | A9 | 37 | 38 | C6 | IOA42
IOA11 | B9 | 39 | 40 | D6 | IOA43
IOA12 | A10 | 41 | 42 | C7 | IOA44
IOA13 | B10 | 43 | 44 | D7 | IOA45
IOA14 | A12 | 45 | 46 | D8 | IOA46
IOA15 | A13 | 47 | 48 | D9 | IOA47
IOA16 | B13 | 49 | 50 | C10 | IOA48
GND | GND | - | - | GND | GND
IOA17 | A14 | 51 | 52 | D10 | IOA49
IOA18 | B14 | 53 | 54 | C11 | IOA50
IOA19 | A15 | 55 | 56 | D11 | IOA51
IOA20 | B15 | 57 | 58 | D12 | IOA52
IOA21 | A16 | 59 | 60 | C13 | IOA53
IOA22 | B16 | 61 | 62 | D13 | IOA54
IOA23 | B17 | 63 | 64 | D14 | IOA55
IOA24 | A18 | 65 | 66 | D15 | IOA56
IOA25 | B18 | 67 | 68 | C16 | IOA57
IOA26 | A19 | 69 | 70 | D16 | IOA58
GND | GND | - | - | GND | GND
IOA27 | B19 | 71 | 72 | C17 | IOA59
IOA28 | B20 | 73 | 74 | D17 | IOA60
IOA29 | C22 | 75 | 76 | C18 | IOA61
IOA30 | D22 | 77 | 78 | D18 | IOA62
IOA31 | E22 | 79 | 80 | C19 | IOA63

## CNB
CNB
NET LABEL | FPGA ピン# | コネクタピン# |  | FPGA ピン# | NET LABEL
V33B | 3.3V | 1 | 2 | 3.3V | V33B
V33B | 3.3V | 3 | 4 | 3.3V | V33B
電源予約 | 電源予約 | 5 | 6 | 電源予約 | 電源予約
電源予約 | 電源予約 | 7 | 8 | 電源予約 | 電源予約
N.C | N.C | 9 | 10 | N.C | N.C
GND | GND | - | - | GND | GND
GCLK0 | AB12 | 11 | 12 | AA11 | GCLK3
GCLK2 | Y11 | 13 | 14 | N.C | N.C
N.C | N.C | 15 | 16 | N.C | N.C
IOB0 | W1 | 17 | 18 | Y1 | IOB32
IOB1 | Y2 | 19 | 20 | AA3 | IOB33
IOB2 | W2 | 21 | 22 | AB4 | IOB34
IOB3 | Y3 | 23 | 24 | AA4 | IOB35
IOB4 | W3 | 25 | 26 | AB5 | IOB36
IOB5 | W4 | 27 | 28 | AA5 | IOB37
IOB6 | Y5 | 29 | 30 | AA6 | IOB38
GND | GND | - | - | GND | GND
IOB7 | W5 | 31 | 32 | AB7 | IOB39
IOB8 | Y6 | 33 | 34 | AA7 | IOB40
IOB9 | W6 | 35 | 36 | AB8 | IOB41
IOB10 | Y7 | 37 | 38 | AA8 | IOB42
IOB11 | W7 | 39 | 40 | AB9 | IOB43
IOB12 | W8 | 41 | 42 | AA9 | IOB44
IOB13 | W9 | 43 | 44 | AB10 | IOB45
IOB14 | Y10 | 45 | 46 | AA10 | IOB46
IOB15 | W10 | 47 | 48 | AB13 | IOB47
IOB16 | Y13 | 49 | 50 | AA13 | IOB48
GND | GND | - | - | GND | GND
IOB17 | W13 | 51 | 52 | AB14 | IOB49
IOB18 | W14 | 53 | 54 | AB15 | IOB50
IOB19 | Y16 | 55 | 56 | AA15 | IOB51
IOB20 | W16 | 57 | 58 | AB16 | IOB52
IOB21 | Y17 | 59 | 60 | AA16 | IOB53
IOB22 | W17 | 61 | 62 | AA17 | IOB54
IOB23 | Y18 | 63 | 64 | AB18 | IOB55
IOB24 | W18 | 65 | 66 | AA18 | IOB56
IOB25 | Y19 | 67 | 68 | AB19 | IOB57
IOB26 | W19 | 69 | 70 | AA19 | IOB58
GND | GND | - | - | GND | GND
IOB27 | Y20 | 71 | 72 | AB20 | IOB59
IOB28 | W20 | 73 | 74 | AA20 | IOB60
IOB29 | Y21 | 75 | 76 | Y22 | IOB61
IOB30 | W21 | 77 | 78 | W22 | IOB62
IOB31 | V21 | 79 | 80 | V22 | IOB63

## 汎用LED、汎用押しボタンスイッチ
汎用LED/汎用押しボタンスイッチ
LED/スイッチ | NET LABEL | FPGAピン＃
LED3/SW1 | LED0 | C20
オンボードクロック | NET LABEL | FPGAピン＃
48MHz | GCLK4 | C12
48MHz | GCLK5 | B12

## IO配線長
IOA0 | 14 | mm | IOB0 | 15 | mm
IOA1 | 14 | mm | IOB1 | 14 | mm
IOA2 | 15 | mm | IOB2 | 14 | mm
IOA3 | 14 | mm | IOB3 | 13 | mm
IOA4 | 15 | mm | IOB4 | 14 | mm
IOA5 | 16 | mm | IOB5 | 14 | mm
IOA6 | 14 | mm | IOB6 | 13 | mm
IOA7 | 15 | mm | IOB7 | 15 | mm
IOA8 | 14 | mm | IOB8 | 13 | mm
IOA9 | 16 | mm | IOB9 | 15 | mm
IOA10 | 14 | mm | IOB10 | 13 | mm
IOA11 | 15 | mm | IOB11 | 15 | mm
IOA12 | 14 | mm | IOB12 | 14 | mm
IOA13 | 15 | mm | IOB13 | 14 | mm
IOA14 | 14 | mm | IOB14 | 13 | mm
IOA15 | 15 | mm | IOB15 | 14 | mm
IOA16 | 16 | mm | IOB16 | 13 | mm
IOA17 | 14 | mm | IOB17 | 14 | mm
IOA18 | 15 | mm | IOB18 | 14 | mm
IOA19 | 14 | mm | IOB19 | 13 | mm
IOA20 | 15 | mm | IOB20 | 15 | mm
IOA21 | 14 | mm | IOB21 | 14 | mm
IOA22 | 15 | mm | IOB22 | 15 | mm
IOA23 | 16 | mm | IOB23 | 14 | mm
IOA24 | 14 | mm | IOB24 | 15 | mm
IOA25 | 16 | mm | IOB25 | 14 | mm
IOA26 | 14 | mm | IOB26 | 14 | mm
IOA27 | 15 | mm | IOB27 | 13 | mm
IOA28 | 15 | mm | IOB28 | 14 | mm
IOA29 | 17 | mm | IOB29 | 16 | mm
IOA30 | 18 | mm | IOB30 | 15 | mm
IOA31 | 19 | mm | IOB31 | 16 | mm
IOA32 | 15 | mm | IOB32 | 18 | mm
IOA33 | 14 | mm | IOB33 | 15 | mm
IOA34 | 14 | mm | IOB34 | 14 | mm
IOA35 | 15 | mm | IOB35 | 15 | mm
IOA36 | 13 | mm | IOB36 | 14 | mm
IOA37 | 14 | mm | IOB37 | 15 | mm
IOA38 | 12 | mm | IOB38 | 16 | mm
IOA39 | 14 | mm | IOB39 | 15 | mm
IOA40 | 13 | mm | IOB40 | 16 | mm
IOA41 | 14 | mm | IOB41 | 15 | mm
IOA42 | 13 | mm | IOB42 | 16 | mm
IOA43 | 14 | mm | IOB43 | 14 | mm
IOA44 | 13 | mm | IOB44 | 16 | mm
IOA45 | 14 | mm | IOB45 | 14 | mm
IOA46 | 14 | mm | IOB46 | 16 | mm
IOA47 | 14 | mm | IOB47 | 15 | mm
IOA48 | 12 | mm | IOB48 | 16 | mm
IOA49 | 14 | mm | IOB49 | 14 | mm
IOA50 | 13 | mm | IOB50 | 14 | mm
IOA51 | 14 | mm | IOB51 | 16 | mm
IOA52 | 14 | mm | IOB52 | 14 | mm
IOA53 | 13 | mm | IOB53 | 16 | mm
IOA54 | 14 | mm | IOB54 | 16 | mm
IOA55 | 14 | mm | IOB55 | 15 | mm
IOA56 | 13 | mm | IOB56 | 16 | mm
IOA57 | 12 | mm | IOB57 | 15 | mm
IOA58 | 13 | mm | IOB58 | 16 | mm
IOA59 | 13 | mm | IOB59 | 15 | mm
IOA60 | 14 | mm | IOB60 | 15 | mm
IOA61 | 13 | mm | IOB61 | 17 | mm
IOA62 | 14 | mm | IOB62 | 18 | mm
IOA63 | 13 | mm | IOB63 | 20 | mm