## CNA
XCM-105 CNA
BANK | NET LABEL | FPGA ピン# | コネクタピン# |  | FPGA ピン# | NET LABEL | BANK
A | V33_A | 3.3V | 1 | 2 | 3.3V | V33_A | A
A | V33_A | 3.3V | 3 | 4 | 3.3V | V33_A | A
| 電源予約 | 電源予約 | 5 | 6 | 電源予約 | 電源予約
| 電源予約 | 電源予約 | 7 | 8 | 電源予約 | 電源予約
| N.C | N.C | 9 | 10 | N.C | N.C
| GND | GND | - | - | GND | GND
A | CLKA0 | A12 | 11 | 12 | A10 | CLKA1 | A
| N.C | N.C | 13 | 14 | N.C | N.C
| N.C | N.C | 15 | 16 | N.C | N.C
A | IOA0 | D1 | 17 | 18 | D3 | IOA32 | A
A | IOA1 | C1 | 19 | 20 | D4 | IOA33 | A
A | IOA2 | C2 | 21 | 22 | C4 | IOA34 | A
A | IOA3 | A3 | 23 | 24 | A5 | IOA35 | A
A | IOA4 | B3 | 25 | 26 | A4 | IOA36 | A
A | IOA5 | B6 | 27 | 28 | C5 | IOA37 | A
A | IOA6 | A6 | 29 | 30 | C6 | IOA38 | A
| GND | GND | - | - | GND | GND
A | IOA7 | B7 | 31 | 32 | B4 | IOA39 | A
A | IOA8 | A7 | 33 | 34 | D6 | IOA40 | A
A | IOA9 | A8 | 35 | 36 | D7 | IOA41 | A
A | IOA10 | B9 | 37 | 38 | B12 | IOA42 | A
A | IOA11 | A9 | 39 | 40 | B13 | IOA43 | A
A | IOA12 | A11 | 41 | 42 | D8 | IOA44 | A
A | IOA13 | B14 | 43 | 44 | D9 | IOA45 | A
A | IOA14 | A15 | 45 | 46 | D13 | IOA46 | A
A | IOA15 | A16 | 47 | 48 | C14 | IOA47 | A
A | IOA16 | A17 | 49 | 50 | D10 | IOA48 | A
| GND | GND | - | - | GND | GND
A | IOA17 | C17 | 51 | 52 | C10 | IOA49 | A
A | IOA18 | B17 | 53 | 54 | D11 | IOA50 | A
A | IOA19 | B18 | 55 | 56 | C11 | IOA51 | A
A | IOA20 | A18 | 57 | 58 | C12 | IOA52 | A
A | IOA21 | A19 | 59 | 60 | D12 | IOA53 | A
A | IOA22 | C19 | 61 | 62 | B15 | IOA54 | A
A | IOA23 | A20 | 63 | 64 | C15 | IOA55 | A
A | IOA24 | B20 | 65 | 66 | C16 | IOA56 | A
A | IOA25 | A21 | 67 | 68 | C20 | IOA57 | A
A | IOA26 | A22 | 69 | 70 | D21 | IOA58 | A
| GND | GND | - | - | GND | GND
A | IOA27 | B21 | 71 | 72 | C22 | IOA59 | A
A | IOA28 | C25 | 73 | 74 | A23 | IOA60 | A
A | IOA29 | A24 | 75 | 76 | B23 | IOA61 | A
A | IOA30 | B24 | 77 | 78 | C23 | IOA62 | A
A | IOA31 | C26 | 79 | 80 | C24 | IOA63 | A

## CNB
XCM-105 CNB
BANK | NET LABEL | FPGA ピン# | コネクタピン# |  | FPGA ピン# | NET LABEL | BANK
B | V33_B | 3.3V | 1 | 2 | 3.3V | V33_B | B
B | V33_B | 3.3V | 3 | 4 | 3.3V | V33_B | B
| 電源予約 | 電源予約 | 5 | 6 | 電源予約 | 電源予約
| 電源予約 | 電源予約 | 7 | 8 | 電源予約 | 電源予約
| N.C | N.C | 9 | 10 | N.C | N.C
| GND | GND | - | - | GND | GND
B | CLKB0 | AC10 | 11 | 12 | AD12 | CLK-D | B
| N.C | N.C | 13 | 14 | N.C | N.C
| N.C | N.C | 15 | 16 | N.C | N.C
B | IOB0 | AA1 | 17 | 18 | AD1 | IOB32 | B
B | IOB1 | AB1 | 19 | 20 | AC1 | IOB33 | B
B | IOB2 | AC3 | 21 | 22 | AD2 | IOB34 | B
B | IOB3 | AD3 | 23 | 24 | AC2 | IOB35 | B
B | IOB4 | AC4 | 25 | 26 | AE3 | IOB36 | B
B | IOB5 | AD4 | 27 | 28 | AF3 | IOB37 | B
B | IOB6 | AD5 | 29 | 30 | AE4 | IOB38 | B
| GND | GND | - | - | GND | GND
B | IOB7 | AC5 | 31 | 32 | AF4 | IOB39 | B
B | IOB8 | AC6 | 33 | 34 | AF5 | IOB40 | B
B | IOB9 | AD6 | 35 | 36 | AE6 | IOB41 | B
B | IOB10 | AC7 | 37 | 38 | AF6 | IOB42 | B
B | IOB11 | AD8 | 39 | 40 | AF7 | IOB43 | B
B | IOB12 | AC9 | 41 | 42 | AF8 | IOB44 | B
B | IOB13 | AC8 | 43 | 44 | AF9 | IOB45 | B
B | IOB14 | AE12 | 45 | 46 | AE9 | IOB46 | B
B | IOB15 | AE14 | 47 | 48 | AE10 | IOB47 | B
B | IOB16 | AF18 | 49 | 50 | AD11 | IOB48 | B
| GND | GND | - | - | GND | GND
B | IOB17 | AC18 | 51 | 52 | AF11 | IOB49 | B
B | IOB18 | AC19 | 53 | 54 | AF12 | IOB50 | B
B | IOB19 | AC21 | 55 | 56 | AE13 | IOB51 | B
B | IOB20 | AE18 | 57 | 58 | AF19 | IOB52 | B
B | IOB21 | AD22 | 59 | 60 | AF20 | IOB53 | B
B | IOB22 | AD23 | 61 | 62 | AD21 | IOB54 | B
B | IOB23 | AF22 | 63 | 64 | AE21 | IOB55 | B
B | IOB24 | AF23 | 65 | 66 | AF21 | IOB56 | B
B | IOB25 | AB23 | 67 | 68 | AE23 | IOB57 | B
B | IOB26 | AC24 | 69 | 70 | AB26 | IOB58 | B
| GND | GND | - | - | GND | GND
B | IOB27 | AC23 | 71 | 72 | AB25 | IOB59 | B
B | IOB28 | AD25 | 73 | 74 | AF24 | IOB60 | B
B | IOB29 | AD26 | 75 | 76 | AE24 | IOB61 | B
B | IOB30 | AC26 | 77 | 78 | AC22 | IOB62 | B
B | IOB31 | AC25 | 79 | 80 | AB22 | IOB63 | B

## スイッチ
XCM-105 ディップスイッチ
DIP SW-ピン＃ | NET LABEL | 接続先
SW-1 | X M0 | FPGA-W15
SW-2 | X M1 | FPGA-Y15
SW-3 | X M2 | FPGA-W14
SW-4 | REVSEL0 | コンフィグレーションROM U7-26
SW-5 | REVSEL1 | コンフィグレーションROM U7-27
SW-6 | REVSEL2 | コンフィグレーションROM U7-25
SW-7 | HSWAP EN | FAPGA-G16
SW-8 | SW0 | FPGA-AA14
XCM-105 オンボードクロック
クロック | NET LABEL | FPGA ピン#
オンボード48M | GCLKX | C13

## 配線長
| 配線長(mm) |  | 配線長(mm)
IOA0 | 18 | IOB0 | 20
IOA1 | 17 | IOB1 | 19
IOA2 | 17 | IOB2 | 16
IOA3 | 14 | IOB3 | 15
IOA4 | 16 | IOB4 | 15
IOA6 | 14 | IOB5 | 13
IOA7 | 15 | IOB6 | 13
IOA8 | 15 | IOB7 | 15
IOA9 | 14 | IOB8 | 14
IOA10 | 15 | IOB9 | 18
IOA11 | 14 | IOB10 | 14
IOA12 | 13 | IOB11 | 14
IOA13 | 15 | IOB12 | 14
IOA14 | 13 | IOB13 | 16
IOA15 | 12 | IOB14 | 12
IOA16 | 13 | IOB15 | 13
IOA17 | 15 | IOB16 | 12
IOA18 | 13 | IOB17 | 13
IOA19 | 14 | IOB18 | 13
IOA20 | 13 | IOB19 | 14
IOA21 | 13 | IOB20 | 14
IOA22 | 16 | IOB21 | 14
IOA23 | 13 | IOB22 | 12
IOA24 | 14 | IOB23 | 13
IOA25 | 13 | IOB24 | 12
IOA26 | 13 | IOB25 | 17
IOA27 | 15 | IOB26 | 20
IOA28 | 15 | IOB27 | 20
IOA29 | 13 | IOB28 | 13
IOA30 | 13 | IOB29 | 13
IOA31 | 14 | IOB30 | 21
IOA32 | 14 | IOB31 | 19
IOA33 | 13 | IOB32 | 18
IOA34 | 12 | IOB33 | 19
IOA35 | 13 | IOB34 | 18
IOA36 | 12 | IOB35 | 19
IOA37 | 12 | IOB36 | 20
IOA38 | 12 | IOB37 | 19
IOA39 | 16 | IOB38 | 21
IOA40 | 13 | IOB39 | 20
IOA41 | 13 | IOB40 | 15
IOA42 | 14 | IOB41 | 17
IOA43 | 14 | IOB42 | 16
IOA44 | 16 | IOB43 | 17
IOA45 | 16 | IOB44 | 17
IOA46 | 13 | IOB45 | 15
IOA47 | 13 | IOB46 | 17
IOA48 | 14 | IOB47 | 16
IOA49 | 14 | IOB48 | 17
IOA50 | 15 | IOB49 | 19
IOA51 | 13 | IOB50 | 17
IOA52 | 14 | IOB51 | 19
IOA53 | 15 | IOB52 | 14
IOA54 | 12 | IOB53 | 16
IOA55 | 14 | IOB54 | 19
IOA56 | 13 | IOB55 | 19
IOA57 | 12 | IOB56 | 17
IOA58 | 14 | IOB57 | 17
IOA59 | 13 | IOB58 | 28
IOA5 | 16 | IOB59 | 28
IOA60 | 13 | IOB60 | 14
IOA61 | 13 | IOB61 | 15
IOA62 | 12 | IOB62 | 25
IOA63 | 12 | IOB63 | 25