## ALL
XCM-106 (Rev2) I/O
| CNA | [7 empty] | CNB | [8 empty] | 内部CLK
| BANK | NET LABEL | FPGA ピン# | コネクタピン# |  | FPGA ピン# | NET LABEL | BANK | BANK | NET LABEL | FPGA ピン# | コネクタピン# |  | FPGA ピン# | NET LABEL | BANK |  | クロック | NET LABEL | FPGA ピン#
| A | V33_A | 3.3V | 1 | 2 | 3.3V | V33_A | A | B | V33_B | 3.3V | 1 | 2 | 3.3V | V33_B | B |  | オンボード48M | CLK0 | M9
| A | V33_A | 3.3V | 3 | 4 | 3.3V | V33_A | A | B | V33_B | 3.3V | 3 | 4 | 3.3V | V33_B | B |  | オンボード48M | CLK1 | N9
|  | 電源予約 | 電源予約 | 5 | 6 | 電源予約 | 電源予約 |  |  | 電源予約 | 電源予約 | 5 | 6 | 電源予約 | 電源予約 |  |  | オンボード48M | CLK2 | A10
|  | 電源予約 | 電源予約 | 7 | 8 | 電源予約 | 電源予約 |  |  | 電源予約 | 電源予約 | 7 | 8 | 電源予約 | 電源予約 |  |  | オンボード48M | CLK3 | B10
|  | N.C | N.C | 9 | 10 | N.C | N.C |  |  | N.C | N.C | 9 | 10 | N.C | N.C
| A | GND | GND | - | - | GND | GND | A |  | GND | GND | - | - | GND | GND |  |  | 汎用ＬＥＤ
| A | CLKA1 | R10 | 11 | 12 | P10 | CLKA0 | A | B | CLKB0 | D10 | 11 | 12 | E10 | CLKB1 | B |  | ＬＥＤ | NET LABEL | FPGA ピン#
|  | N.C | N.C | 13 | 14 | N.C | N.C |  |  | N.C | N.C | 13 | 14 | N.C | N.C |  |  | Ｌ3 | ＬＥＤ0 | R11
|  | N.C | N.C | 15 | 16 | N.C | N.C |  |  | N.C | N.C | 15 | 16 | N.C | N.C |  |  | Ｌ4 | ＬＥＤ1 | R9
| A | IOA0 | G13 | 17 | 18 | R6 | IOA32 | A | B | IOB0 | A16 | 17 | 18 | E9 | IOB32 | B
| A | IOA1 | G14 | 19 | 20 | P6 | IOA33 | A | B | IOB1 | B16 | 19 | 20 | F9 | IOB33 | B |  | 汎用SW
| A | IOA2 | C17 | 21 | 22 | N7 | IOA34 | A | B | IOB2 | A14 | 21 | 22 | H6 | IOB34 | B |  | SW | NET LABEL | FPGA ピン#
| A | IOA3 | C18 | 23 | 24 | P7 | IOA35 | A | B | IOB3 | B14 | 23 | 24 | H5 | IOB35 | B |  | SW1 | RESET | U8
| A | IOA4 | D16 | 25 | 26 | N8 | IOA36 | A | B | IOB4 | E12 | 25 | 26 | H4 | IOB36 | B |  | SW2 | PSW1 | V4
| A | IOA5 | D17 | 27 | 28 | P8 | IOA37 | A | B | IOB5 | F12 | 27 | 28 | H3 | IOB37 | B |  | SW3 | PSW0 | V3
| A | IOA6 | F14 | 29 | 30 | J14 | IOA38 | A | B | IOB6 | C11 | 29 | 30 | J5 | IOB38 | B
|  | GND | GND | - | - | GND | GND |  |  | GND | GND | - | - | GND | GND
| A | IOA7 | F15 | 31 | 32 | J15 | IOA39 | A | B | IOB7 | D11 | 31 | 32 | J4 | IOB39 | B
| A | IOA8 | G15 | 33 | 34 | K12 | IOA40 | A | B | IOB8 | E11 | 33 | 34 | J2 | IOB40 | B
| A | IOA9 | G16 | 35 | 36 | K13 | IOA41 | A | B | IOB9 | F11 | 35 | 36 | J1 | IOB41 | B
| A | IOA10 | F17 | 37 | 38 | K14 | IOA42 | A | B | IOB10 | C9 | 37 | 38 | K6 | IOB42 | B
| A | IOA11 | F18 | 39 | 40 | K15 | IOA43 | A | B | IOB11 | D9 | 39 | 40 | K5 | IOB43 | B
| A | IOA12 | H16 | 41 | 42 | N11 | IOA44 | A | B | IOB12 | A4 | 41 | 42 | K4 | IOB44 | B
| A | IOA13 | H17 | 43 | 44 | P11 | IOA45 | A | B | IOB13 | B4 | 43 | 44 | K3 | IOB45 | B
| A | IOA14 | J16 | 45 | 46 | R8 | IOA46 | A | B | IOB14 | C2 | 45 | 46 | L1 | IOB46 | B
| A | IOA15 | J17 | 47 | 48 | T8 | IOA47 | A | B | IOB15 | C1 | 47 | 48 | L2 | IOB47 | B
| A | IOA16 | H15 | 49 | 50 | P13 | IOA48 | A | B | IOB16 | A6 | 49 | 50 | L3 | IOB48 | B
|  | GND | GND | - | - | GND | GND |  |  | GND | GND | - | - | GND | GND
| A | IOA17 | H14 | 51 | 52 | R13 | IOA49 | A | B | IOB17 | B6 | 51 | 52 | L4 | IOB49 | B
| A | IOA18 | J13 | 53 | 54 | R18 | IOA50 | A | B | IOB18 | E1 | 53 | 54 | M3 | IOB50 | B
| A | IOA19 | J12 | 55 | 56 | T18 | IOA51 | A | B | IOB19 | E2 | 55 | 56 | M4 | IOB51 | B
| A | IOA20 | L16 | 57 | 58 | T17 | IOA52 | A | B | IOB20 | F1 | 57 | 58 | P2 | IOB52 | B
| A | IOA21 | L15 | 59 | 60 | U18 | IOA53 | A | B | IOB21 | F2 | 59 | 60 | P1 | IOB53 | B
| A | IOA22 | M18 | 61 | 62 | R14 | IOA54 | A | B | IOB22 | E8 | 61 | 62 | R3 | IOB54 | B
| A | IOA23 | N18 | 63 | 64 | T14 | IOA55 | A | B | IOB23 | F8 | 63 | 64 | R2 | IOB55 | B
| A | IOA24 | P17 | 65 | 66 | R12 | IOA56 | A | B | IOB24 | H1 | 65 | 66 | T1 | IOB56 | B
| A | IOA25 | P18 | 67 | 68 | T12 | IOA57 | A | B | IOB25 | H2 | 67 | 68 | T2 | IOB57 | B
| A | IOA26 | M16 | 69 | 70 | R5 | IOA58 | A | B | IOB26 | G5 | 69 | 70 | N4 | IOB58 | B
|  | GND | GND | - | - | GND | GND |  |  | GND | GND | - | - | GND | GND
| A | IOA27 | M15 | 71 | 72 | T5 | IOA59 | A | B | IOB27 | G6 | 71 | 72 | N5 | IOB59 | B
| A | IOA28 | L18 | 73 | 74 | V13 | IOA60 | A | B | IOB28 | C3 | 73 | 74 | G3 | IOB60 | B | } | 注1
| A | IOA29 | L17 | 75 | 76 | V12 | IOA61 | A | B | IOB29 | D1 | 75 | 76 | L6 | IOB61 | B
| A | IOA30 | M14 | 77 | 78 | U9 | IOA62 | A | B | IOB30 | E13 | 77 | 78 | M5 | IOB62 | B
| A | IOA31 | M13 | 79 | 80 | V9 | IOA63 | A | B | IOB31 | G9 | 79 | 80 | M6 | IOB63 | B
：XCM-106 Rev2 よりBANK B となりました。
JR1,2の切り替えによりRev1としても使用可能。
[9 empty] | 注1 | ：コネクタピン#74,76は差動ペアに配線されておりません。

## CNA
XCM-106 (Rev2) I/O
CNA
| BANK | NET LABEL | FPGA ピン# | コネクタピン# |  | FPGA ピン# | NET LABEL | BANK
| A | V33_A | 3.3V | 1 | 2 | 3.3V | V33_A | A
| A | V33_A | 3.3V | 3 | 4 | 3.3V | V33_A | A
|  | 電源予約 | 電源予約 | 5 | 6 | 電源予約 | 電源予約
|  | 電源予約 | 電源予約 | 7 | 8 | 電源予約 | 電源予約
|  | N.C | N.C | 9 | 10 | N.C | N.C
| A | GND | GND | - | - | GND | GND | A
| A | CLKA1 | R10 | 11 | 12 | P10 | CLKA0 | A
|  | N.C | N.C | 13 | 14 | N.C | N.C
|  | N.C | N.C | 15 | 16 | N.C | N.C
| A | IOA0 | G13 | 17 | 18 | R6 | IOA32 | A
| A | IOA1 | G14 | 19 | 20 | P6 | IOA33 | A
| A | IOA2 | C17 | 21 | 22 | N7 | IOA34 | A
| A | IOA3 | C18 | 23 | 24 | P7 | IOA35 | A
| A | IOA4 | D16 | 25 | 26 | N8 | IOA36 | A
| A | IOA5 | D17 | 27 | 28 | P8 | IOA37 | A
| A | IOA6 | F14 | 29 | 30 | J14 | IOA38 | A
|  | GND | GND | - | - | GND | GND
| A | IOA7 | F15 | 31 | 32 | J15 | IOA39 | A
| A | IOA8 | G15 | 33 | 34 | K12 | IOA40 | A
| A | IOA9 | G16 | 35 | 36 | K13 | IOA41 | A
| A | IOA10 | F17 | 37 | 38 | K14 | IOA42 | A
| A | IOA11 | F18 | 39 | 40 | K15 | IOA43 | A
| A | IOA12 | H16 | 41 | 42 | N11 | IOA44 | A
| A | IOA13 | H17 | 43 | 44 | P11 | IOA45 | A
| A | IOA14 | J16 | 45 | 46 | R8 | IOA46 | A
| A | IOA15 | J17 | 47 | 48 | T8 | IOA47 | A
| A | IOA16 | H15 | 49 | 50 | P13 | IOA48 | A
|  | GND | GND | - | - | GND | GND
| A | IOA17 | H14 | 51 | 52 | R13 | IOA49 | A
| A | IOA18 | J13 | 53 | 54 | R18 | IOA50 | A
| A | IOA19 | J12 | 55 | 56 | T18 | IOA51 | A
| A | IOA20 | L16 | 57 | 58 | T17 | IOA52 | A
| A | IOA21 | L15 | 59 | 60 | U18 | IOA53 | A
| A | IOA22 | M18 | 61 | 62 | R14 | IOA54 | A
| A | IOA23 | N18 | 63 | 64 | T14 | IOA55 | A
| A | IOA24 | P17 | 65 | 66 | R12 | IOA56 | A
| A | IOA25 | P18 | 67 | 68 | T12 | IOA57 | A
| A | IOA26 | M16 | 69 | 70 | R5 | IOA58 | A
|  | GND | GND | - | - | GND | GND
| A | IOA27 | M15 | 71 | 72 | T5 | IOA59 | A
| A | IOA28 | L18 | 73 | 74 | V13 | IOA60 | A
| A | IOA29 | L17 | 75 | 76 | V12 | IOA61 | A
| A | IOA30 | M14 | 77 | 78 | U9 | IOA62 | A
| A | IOA31 | M13 | 79 | 80 | V9 | IOA63 | A

## CNB
XCM-106 (Rev2) I/O
CNB
| BANK | NET LABEL | FPGA ピン# | コネクタピン# |  | FPGA ピン# | NET LABEL | BANK
| B | V33_B | 3.3V | 1 | 2 | 3.3V | V33_B | B
| B | V33_B | 3.3V | 3 | 4 | 3.3V | V33_B | B
|  | 電源予約 | 電源予約 | 5 | 6 | 電源予約 | 電源予約
|  | 電源予約 | 電源予約 | 7 | 8 | 電源予約 | 電源予約
|  | N.C | N.C | 9 | 10 | N.C | N.C
|  | GND | GND | - | - | GND | GND
| B | CLKB0 | D10 | 11 | 12 | E10 | CLKB1 | B
|  | N.C | N.C | 13 | 14 | N.C | N.C
|  | N.C | N.C | 15 | 16 | N.C | N.C
| B | IOB0 | A16 | 17 | 18 | E9 | IOB32 | B
| B | IOB1 | B16 | 19 | 20 | F9 | IOB33 | B
| B | IOB2 | A14 | 21 | 22 | H6 | IOB34 | B
| B | IOB3 | B14 | 23 | 24 | H5 | IOB35 | B
| B | IOB4 | E12 | 25 | 26 | H4 | IOB36 | B
| B | IOB5 | F12 | 27 | 28 | H3 | IOB37 | B
| B | IOB6 | C11 | 29 | 30 | J5 | IOB38 | B
|  | GND | GND | - | - | GND | GND
| B | IOB7 | D11 | 31 | 32 | J4 | IOB39 | B
| B | IOB8 | E11 | 33 | 34 | J2 | IOB40 | B
| B | IOB9 | F11 | 35 | 36 | J1 | IOB41 | B
| B | IOB10 | C9 | 37 | 38 | K6 | IOB42 | B
| B | IOB11 | D9 | 39 | 40 | K5 | IOB43 | B
| B | IOB12 | A4 | 41 | 42 | K4 | IOB44 | B
| B | IOB13 | B4 | 43 | 44 | K3 | IOB45 | B
| B | IOB14 | C2 | 45 | 46 | L1 | IOB46 | B
| B | IOB15 | C1 | 47 | 48 | L2 | IOB47 | B
| B | IOB16 | A6 | 49 | 50 | L3 | IOB48 | B
|  | GND | GND | - | - | GND | GND
| B | IOB17 | B6 | 51 | 52 | L4 | IOB49 | B
| B | IOB18 | E1 | 53 | 54 | M3 | IOB50 | B
| B | IOB19 | E2 | 55 | 56 | M4 | IOB51 | B
| B | IOB20 | F1 | 57 | 58 | P2 | IOB52 | B
| B | IOB21 | F2 | 59 | 60 | P1 | IOB53 | B
| B | IOB22 | E8 | 61 | 62 | R3 | IOB54 | B
| B | IOB23 | F8 | 63 | 64 | R2 | IOB55 | B
| B | IOB24 | H1 | 65 | 66 | T1 | IOB56 | B
| B | IOB25 | H2 | 67 | 68 | T2 | IOB57 | B
| B | IOB26 | G5 | 69 | 70 | N4 | IOB58 | B
|  | GND | GND | - | - | GND | GND
| B | IOB27 | G6 | 71 | 72 | N5 | IOB59 | B
| B | IOB28 | C3 | 73 | 74 | G3 | IOB60 | B | } | 注1
| B | IOB29 | D1 | 75 | 76 | L6 | IOB61 | B
| B | IOB30 | E13 | 77 | 78 | M5 | IOB62 | B
| B | IOB31 | G9 | 79 | 80 | M6 | IOB63 | B
：XCM-106 Rev2 よりBANK B となりました。
JR1,2の切り替えによりRev1としても使用可能。
| 注1 | ：コネクタピン#74,76は差動ペアに配線されておりません。

## その他
XCM-106 (Rev2)
内部CLK
| クロック | NET LABEL | FPGA ピン#
| オンボード48M | CLK0 | M9
| オンボード48M | CLK1 | N9
| オンボード48M | CLK2 | A10
| オンボード48M | CLK3 | B10
汎用ＬＥＤ
| ＬＥＤ | NET LABEL | FPGA ピン#
| Ｌ3 | ＬＥＤ0 | R11
| Ｌ4 | ＬＥＤ1 | R9
汎用SW
| SW | NET LABEL | FPGA ピン#
| SW1 | RESET | U8
| SW2 | PSW0 | V3
| SW3 | PSW0 | V4

## 配線長縦
XCM-106 (Rev2)
ネット名 | 配線長[mm]
GCLK0 | 29
GCLK1 | 29
GCLK2 | 26
GCLK3 | 26
IOA0 | 28
IOA1 | 27
IOA2 | 21
IOA3 | 20
IOA4 | 22
IOA5 | 21
IOA6 | 25
IOA7 | 25
IOA8 | 26
IOA9 | 25
IOA10 | 19
IOA11 | 18
IOA12 | 21
IOA13 | 20
IOA14 | 21
IOA15 | 20
IOA16 | 26
IOA17 | 26
IOA18 | 24
IOA19 | 26
IOA20 | 21
IOA21 | 21
IOA22 | 18
IOA23 | 18
IOA24 | 19
IOA25 | 18
IOA26 | 24
IOA27 | 24
IOA28 | 25
IOA29 | 24
IOA30 | 30
IOA31 | 29
IOA32 | 36
IOA33 | 35
IOA34 | 31
IOA35 | 32
IOA36 | 30
IOA37 | 30
IOA38 | 17
IOA39 | 18
IOA40 | 21
IOA41 | 20
IOA42 | 16
IOA43 | 16
IOA44 | 22
IOA45 | 22
IOA46 | 25
IOA47 | 26
IOA48 | 19
IOA49 | 18
IOA50 | 13
IOA51 | 13
IOA52 | 15
IOA53 | 14
IOA54 | 19
IOA55 | 20
IOA56 | 22
IOA57 | 22
IOA58 | 33
IOA59 | 32
IOA60 | 23
IOA61 | 24
IOA62 | 26
IOA63 | 27
IOB0 | 36
IOB1 | 36
IOB2 | 34
IOB3 | 34
IOB4 | 36
IOB5 | 36
IOB6 | 31
IOB7 | 32
IOB8 | 33
IOB9 | 33
IOB10 | 27
IOB11 | 28
IOB12 | 22
IOB13 | 22
IOB14 | 18
IOB15 | 17
IOB16 | 23
IOB17 | 23
IOB18 | 18
IOB19 | 19
IOB20 | 18
IOB21 | 18
IOB22 | 27
IOB23 | 27
IOB24 | 20
IOB25 | 21
IOB26 | 26
IOB27 | 27
IOB28 | 27
IOB29 | 29
IOB30 | 37
IOB31 | 36
IOB32 | 28
IOB33 | 28
IOB34 | 25
IOB35 | 25
IOB36 | 23
IOB37 | 23
IOB38 | 22
IOB39 | 22
IOB40 | 19
IOB41 | 18
IOB42 | 23
IOB43 | 23
IOB44 | 21
IOB45 | 20
IOB46 | 20
IOB47 | 21
IOB48 | 26
IOB49 | 26
IOB50 | 21
IOB51 | 22
IOB52 | 20
IOB53 | 20
IOB54 | 23
IOB55 | 22
IOB56 | 21
IOB57 | 22
IOB58 | 26
IOB59 | 26
IOB60 | 31 | ←差動ペアに配線されていません
IOB61 | 30 | ←差動ペアに配線されていません
IOB62 | 29
IOB63 | 30

## 配線長IOA
XCM-106 (Rev2)
CNA
BANK | ネット名 | 配線長[mm] | CNAピン番号 |  | 配線長[mm] | ネット名 | BANK
A | CLKA1 | 29 | 11 | 12 | 29 | CLKA0 | A
A | IOA0 | 28 | 17 | 18 | 36 | IOA32 | A
A | IOA1 | 27 | 19 | 20 | 35 | IOA33 | A
A | IOA2 | 21 | 21 | 22 | 31 | IOA34 | A
A | IOA3 | 20 | 23 | 24 | 32 | IOA35 | A
A | IOA4 | 22 | 25 | 26 | 30 | IOA36 | A
A | IOA5 | 21 | 27 | 28 | 30 | IOA37 | A
A | IOA6 | 25 | 29 | 30 | 17 | IOA38 | A
A | IOA7 | 25 | 31 | 32 | 18 | IOA39 | A
A | IOA8 | 26 | 33 | 34 | 21 | IOA40 | A
A | IOA9 | 25 | 35 | 36 | 20 | IOA41 | A
A | IOA10 | 19 | 37 | 38 | 16 | IOA42 | A
A | IOA11 | 18 | 39 | 40 | 16 | IOA43 | A
A | IOA12 | 21 | 41 | 42 | 22 | IOA44 | A
A | IOA13 | 20 | 43 | 44 | 22 | IOA45 | A
A | IOA14 | 21 | 45 | 46 | 25 | IOA46 | A
A | IOA15 | 20 | 47 | 48 | 26 | IOA47 | A
A | IOA16 | 26 | 49 | 50 | 19 | IOA48 | A
A | IOA17 | 26 | 51 | 52 | 18 | IOA49 | A
A | IOA18 | 24 | 53 | 54 | 13 | IOA50 | A
A | IOA19 | 26 | 55 | 56 | 13 | IOA51 | A
A | IOA20 | 21 | 57 | 58 | 15 | IOA52 | A
A | IOA21 | 21 | 59 | 60 | 14 | IOA53 | A
A | IOA22 | 18 | 61 | 62 | 19 | IOA54 | A
A | IOA23 | 18 | 63 | 64 | 20 | IOA55 | A
A | IOA24 | 19 | 65 | 66 | 22 | IOA56 | A
A | IOA25 | 18 | 67 | 68 | 22 | IOA57 | A
A | IOA26 | 24 | 69 | 70 | 33 | IOA58 | A
A | IOA27 | 24 | 71 | 72 | 32 | IOA59 | A
A | IOA28 | 25 | 73 | 74 | 23 | IOA60 | A
A | IOA29 | 24 | 75 | 76 | 24 | IOA61 | A
A | IOA30 | 30 | 77 | 78 | 26 | IOA62 | A
A | IOA31 | 29 | 79 | 80 | 27 | IOA63 | A

## 配線長IOB
XCM-106 (Rev2)
CNB
BANK | ネット名 | 配線長[mm] | CNAピン番号 |  | 配線長[mm] | ネット名 | BANK
B | CLKB0 | 26 | 11 | 12 | 26 | CLKB1 | B
B | IOB0 | 36 | 17 | 18 | 28 | IOB32 | B
B | IOB1 | 36 | 19 | 20 | 28 | IOB33 | B
B | IOB2 | 34 | 21 | 22 | 25 | IOB34 | B
B | IOB3 | 34 | 23 | 24 | 25 | IOB35 | B
B | IOB4 | 36 | 25 | 26 | 23 | IOB36 | B
B | IOB5 | 36 | 27 | 28 | 23 | IOB37 | B
B | IOB6 | 31 | 29 | 30 | 22 | IOB38 | B
B | IOB7 | 32 | 31 | 32 | 22 | IOB39 | B
B | IOB8 | 33 | 33 | 34 | 19 | IOB40 | B
B | IOB9 | 33 | 35 | 36 | 18 | IOB41 | B
B | IOB10 | 27 | 37 | 38 | 23 | IOB42 | B
B | IOB11 | 28 | 39 | 40 | 23 | IOB43 | B
B | IOB12 | 22 | 41 | 42 | 21 | IOB44 | B
B | IOB13 | 22 | 43 | 44 | 20 | IOB45 | B
B | IOB14 | 18 | 45 | 46 | 20 | IOB46 | B
B | IOB15 | 17 | 47 | 48 | 21 | IOB47 | B
B | IOB16 | 23 | 49 | 50 | 26 | IOB48 | B
B | IOB17 | 23 | 51 | 52 | 26 | IOB49 | B
B | IOB18 | 18 | 53 | 54 | 21 | IOB50 | B
B | IOB19 | 19 | 55 | 56 | 22 | IOB51 | B
B | IOB20 | 18 | 57 | 58 | 20 | IOB52 | B
B | IOB21 | 18 | 59 | 60 | 20 | IOB53 | B
B | IOB22 | 27 | 61 | 62 | 23 | IOB54 | B
B | IOB23 | 27 | 63 | 64 | 22 | IOB55 | B
B | IOB24 | 20 | 65 | 66 | 21 | IOB56 | B
B | IOB25 | 21 | 67 | 68 | 22 | IOB57 | B
B | IOB26 | 26 | 69 | 70 | 26 | IOB58 | B
B | IOB27 | 27 | 71 | 72 | 26 | IOB59 | B
B | IOB28 | 27 | 73 | 74 | 31 | IOB60 | B | ←差動ペアに配線されていません
B | IOB29 | 29 | 75 | 76 | 30 | IOB61 | B | ←差動ペアに配線されていません
B | IOB30 | 37 | 77 | 78 | 29 | IOB62 | B
B | IOB31 | 36 | 79 | 80 | 30 | IOB63 | B