## ALL
CNA | [7 empty] | CNB | [7 empty] | 内部CLK
BANK | NET LABEL | FPGA ピン# | コネクタピン# |  | FPGA ピン# | NET LABEL | BANK | BANK | NET LABEL | FPGA ピン# | コネクタピン# |  | FPGA ピン# | NET LABEL | BANK | クロック | NET LABEL | FPGA ピン#
A | V33_A | 3.3V | 1 | 2 | 3.3V | V33_A | A | B | V33_B | 3.3V | 1 | 2 | 3.3V | V33_B | B | オンボード50M | GCLK-A | D15
A | V33_A | 3.3V | 3 | 4 | 3.3V | V33_A | A | B | V33_B | 3.3V | 3 | 4 | 3.3V | V33_B | B | オンボード50M | GCLK-B | D16
| 電源予約 | 電源予約 | 5 | 6 | 電源予約 | 電源予約 |  |  | 電源予約 | 電源予約 | 5 | 6 | 電源予約 | 電源予約
| 電源予約 | 電源予約 | 7 | 8 | 電源予約 | 電源予約 |  |  | 電源予約 | 電源予約 | 7 | 8 | 電源予約 | 電源予約 |  | SATA CLK
| N.C | N.C | 9 | 10 | N.C | N.C |  |  | N.C | N.C | 9 | 10 | N.C | N.C |  | クロック | NET LABEL | FPGA ピン#
A | GND | GND | - | - | GND | GND | A |  | GND | GND | - | - | GND | GND |  | 100MHz,150MHz | SATA_CLKP | T4
A | CLK1P | E17 | 11 | 12 | D18,E18 | CLK1N | A | B | CLK2P | Y21 | 11 | 12 | AA20,AB21 | CLK2N | B | 100MHz,150MHz | SATA_CLKN | T3
※ | DFA1_P | R1 | 13 | 14 | P2 | DFA2_P | ※ | ※ | DFB1_P | V1 | 13 | 14 | W2 | DFB2_P | ※
※ | DFA1_N | T1 | 15 | 16 | R2 | DFA2_N | ※ | ※ | DFB1_N | U1 | 15 | 16 | V2 | DFB2_N | ※ | SATA CLK
A | IOA0 | B4 | 17 | 18 | E5 | IOA32 | A | B | IOB0 | AB5 | 17 | 18 | AF3 | IOB32 | B | クロック | NET LABEL | FPGA ピン#
A | IOA1 | B5 | 19 | 20 | D5 | IOA33 | A | B | IOB1 | AA5 | 19 | 20 | AF4 | IOB33 | B | PLL | PLL_P | P6
A | IOA2 | B7 | 21 | 22 | D6 | IOA34 | A | B | IOB2 | AB7 | 21 | 22 | AF5 | IOB34 | B | PLL | PLL_N | N6
A | IOA3 | A7 | 23 | 24 | E6 | IOA35 | A | B | IOB3 | AB6 | 23 | 24 | AE5 | IOB35 | B
A | IOA4 | B9 | 25 | 26 | C6 | IOA36 | A | B | IOB4 | AD6 | 25 | 26 | AF7 | IOB36 | B
A | IOA5 | C8 | 27 | 28 | C7 | IOA37 | A | B | IOB5 | AC7 | 27 | 28 | AF8 | IOB37 | B
A | IOA6 | B10 | 29 | 30 | D8 | IOA38 | A | B | IOB6 | AD8 | 29 | 30 | AF9 | IOB38 | B
| GND | GND | - | - | GND | GND |  |  | GND | GND | - | - | GND | GND
A | IOA7 | A10 | 31 | 32 | C9 | IOA39 | A | B | IOB7 | AC8 | 31 | 32 | AF10 | IOB39 | B
A | IOA8 | B11 | 33 | 34 | D11 | IOA40 | A | B | IOB8 | AD9 | 33 | 34 | AF13 | IOB40 | B
A | IOA9 | A12 | 35 | 36 | C11 | IOA41 | A | B | IOB9 | AC9 | 35 | 36 | AE13 | IOB41 | B
A | IOA10 | A13 | 37 | 38 | B12 | IOA42 | A | B | IOB10 | AE11 | 37 | 38 | AF14 | IOB42 | B
A | IOA11 | B14 | 39 | 40 | C12 | IOA43 | A | B | IOB11 | AD11 | 39 | 40 | AF15 | IOB43 | B
A | IOA12 | A14 | 41 | 42 | C13 | IOA44 | A | B | IOB12 | AD13 | 41 | 42 | P26 | IOB44 | B
A | IOA13 | A15 | 43 | 44 | C14 | IOA45 | A | B | IOB13 | AD14 | 43 | 44 | R26 | IOB45 | B
A | IOA14 | A17 | 45 | 46 | B15 | IOA46 | A | B | IOB14 | AD15 | 45 | 46 | T25 | IOB46 | B
A | IOA15 | B17 | 47 | 48 | C16 | IOA47 | A | B | IOB15 | AE15 | 47 | 48 | U25 | IOB47 | B
A | IOA16 | A18 | 49 | 50 | D19 | IOA48 | A | B | IOB16 | AD16 | 49 | 50 | W25 | IOB48 | B
| GND | GND | - | - | GND | GND |  |  | GND | GND | - | - | GND | GND
A | IOA17 | A19 | 51 | 52 | C19 | IOA49 | A | B | IOB17 | AE16 | 51 | 52 | W26 | IOB49 | B
A | IOA18 | A20 | 53 | 54 | C18 | IOA50 | A | B | IOB18 | AD18 | 53 | 54 | AE21 | IOB50 | B
A | IOA19 | B20 | 55 | 56 | B19 | IOA51 | A | B | IOB19 | AE18 | 55 | 56 | AF22 | IOB51 | B
A | IOA20 | B22 | 57 | 58 | D20 | IOA52 | A | B | IOB20 | AD19 | 57 | 58 | AD24 | IOB52 | B
A | IOA21 | A22 | 59 | 60 | D21 | IOA53 | A | B | IOB21 | AD20 | 59 | 60 | AD25 | IOB53 | B
A | IOA22 | E26 | 61 | 62 | B21 | IOA54 | A | B | IOB22 | AD21 | 61 | 62 | AD26 | IOB54 | B
A | IOA23 | E25 | 63 | 64 | C21 | IOA55 | A | B | IOB23 | AC21 | 63 | 64 | AC26 | IOB55 | B
A | IOA24 | D25 | 65 | 66 | C23 | IOA56 | A | B | IOB24 | AB22 | 65 | 66 | AB26 | IOB56 | B
A | IOA25 | D26 | 67 | 68 | D24 | IOA57 | A | B | IOB25 | AC22 | 67 | 68 | AA25 | IOB57 | B
A | IOA26 | A23 | 69 | 70 | F25 | IOA58 | A | B | IOB26 | AC23 | 69 | 70 | AE25 | IOB58 | B
| GND | GND | - | - | GND | GND |  |  | GND | GND | - | - | GND | GND
A | IOA27 | B24 | 71 | 72 | G26 | IOA59 | A | B | IOB27 | AC24 | 71 | 72 | AE26 | IOB59 | B
A | IOA28 | B25 | 73 | 74 | G24 | IOA60 | A | B | IOB28 | AD23 | 73 | 74 | AF24 | IOB60 | B
A | IOA29 | A25 | 75 | 76 | F24 | IOA61 | A | B | IOB29 | AE22 | 75 | 76 | AF25 | IOB61 | B
A | IOA30 | C26 | 77 | 78 | H26 | IOA62 | A | B | IOB30 | AF20 | 77 | 78 | Y22 | IOB62 | B
A | IOA31 | B26 | 79 | 80 | G25 | IOA63 | A | B | IOB31 | AE20 | 79 | 80 | AA22 | IOB63 | B
※現在サポート外となります。 | [7 empty] | ※現在サポート外となります。

## CNA
CNA
BANK | NET LABEL | FPGA ピン# | コネクタピン# |  | FPGA ピン# | NET LABEL | BANK
A | V33_A | 3.3V | 1 | 2 | 3.3V | V33_A | A
A | V33_A | 3.3V | 3 | 4 | 3.3V | V33_A | A
| 電源予約 | 電源予約 | 5 | 6 | 電源予約 | 電源予約
| 電源予約 | 電源予約 | 7 | 8 | 電源予約 | 電源予約
| N.C | N.C | 9 | 10 | N.C | N.C
A | GND | GND | - | - | GND | GND | A
A | CLK1P | E17 | 11 | 12 | D18,E18 | CLK1N | A
※ | DFA1_P | R1 | 13 | 14 | P2 | DFA2_P | ※
※ | DFA1_N | T1 | 15 | 16 | R2 | DFA2_N | ※
A | IOA0 | B4 | 17 | 18 | E5 | IOA32 | A
A | IOA1 | B5 | 19 | 20 | D5 | IOA33 | A
A | IOA2 | B7 | 21 | 22 | D6 | IOA34 | A
A | IOA3 | A7 | 23 | 24 | E6 | IOA35 | A
A | IOA4 | B9 | 25 | 26 | C6 | IOA36 | A
A | IOA5 | C8 | 27 | 28 | C7 | IOA37 | A
A | IOA6 | B10 | 29 | 30 | D8 | IOA38 | A
| GND | GND | - | - | GND | GND
A | IOA7 | A10 | 31 | 32 | C9 | IOA39 | A
A | IOA8 | B11 | 33 | 34 | D11 | IOA40 | A
A | IOA9 | A12 | 35 | 36 | C11 | IOA41 | A
A | IOA10 | A13 | 37 | 38 | B12 | IOA42 | A
A | IOA11 | B14 | 39 | 40 | C12 | IOA43 | A
A | IOA12 | A14 | 41 | 42 | C13 | IOA44 | A
A | IOA13 | A15 | 43 | 44 | C14 | IOA45 | A
A | IOA14 | A17 | 45 | 46 | B15 | IOA46 | A
A | IOA15 | B17 | 47 | 48 | C16 | IOA47 | A
A | IOA16 | A18 | 49 | 50 | D19 | IOA48 | A
| GND | GND | - | - | GND | GND
A | IOA17 | A19 | 51 | 52 | C19 | IOA49 | A
A | IOA18 | A20 | 53 | 54 | C18 | IOA50 | A
A | IOA19 | B20 | 55 | 56 | B19 | IOA51 | A
A | IOA20 | B22 | 57 | 58 | D20 | IOA52 | A
A | IOA21 | A22 | 59 | 60 | D21 | IOA53 | A
A | IOA22 | E26 | 61 | 62 | B21 | IOA54 | A
A | IOA23 | E25 | 63 | 64 | C21 | IOA55 | A
A | IOA24 | D25 | 65 | 66 | C23 | IOA56 | A
A | IOA25 | D26 | 67 | 68 | D24 | IOA57 | A
A | IOA26 | A23 | 69 | 70 | F25 | IOA58 | A
| GND | GND | - | - | GND | GND
A | IOA27 | B24 | 71 | 72 | G26 | IOA59 | A
A | IOA28 | B25 | 73 | 74 | G24 | IOA60 | A
A | IOA29 | A25 | 75 | 76 | F24 | IOA61 | A
A | IOA30 | C26 | 77 | 78 | H26 | IOA62 | A
A | IOA31 | B26 | 79 | 80 | G25 | IOA63 | A
※現在サポート外となります。

## CNB
CNB
BANK | NET LABEL | FPGA ピン# | コネクタピン# |  | FPGA ピン# | NET LABEL | BANK
B | V33_B | 3.3V | 1 | 2 | 3.3V | V33_B | B
B | V33_B | 3.3V | 3 | 4 | 3.3V | V33_B | B
| 電源予約 | 電源予約 | 5 | 6 | 電源予約 | 電源予約
| 電源予約 | 電源予約 | 7 | 8 | 電源予約 | 電源予約
| N.C | N.C | 9 | 10 | N.C | N.C
| GND | GND | - | - | GND | GND
B | CLK2P | Y21 | 11 | 12 | AA20,AB21 | CLK2N | B
※ | DFB1_P | V1 | 13 | 14 | W2 | DFB2_P | ※
※ | DFB1_N | U1 | 15 | 16 | V2 | DFB2_N | ※
B | IOB0 | AB5 | 17 | 18 | AF3 | IOB32 | B
B | IOB1 | AA5 | 19 | 20 | AF4 | IOB33 | B
B | IOB2 | AB7 | 21 | 22 | AF5 | IOB34 | B
B | IOB3 | AB6 | 23 | 24 | AE5 | IOB35 | B
B | IOB4 | AD6 | 25 | 26 | AF7 | IOB36 | B
B | IOB5 | AC7 | 27 | 28 | AF8 | IOB37 | B
B | IOB6 | AD8 | 29 | 30 | AF9 | IOB38 | B
| GND | GND | - | - | GND | GND
B | IOB7 | AC8 | 31 | 32 | AF10 | IOB39 | B
B | IOB8 | AD9 | 33 | 34 | AF13 | IOB40 | B
B | IOB9 | AC9 | 35 | 36 | AE13 | IOB41 | B
B | IOB10 | AE11 | 37 | 38 | AF14 | IOB42 | B
B | IOB11 | AD11 | 39 | 40 | AF15 | IOB43 | B
B | IOB12 | AD13 | 41 | 42 | P26 | IOB44 | B
B | IOB13 | AD14 | 43 | 44 | R26 | IOB45 | B
B | IOB14 | AD15 | 45 | 46 | T25 | IOB46 | B
B | IOB15 | AE15 | 47 | 48 | U25 | IOB47 | B
B | IOB16 | AD16 | 49 | 50 | W25 | IOB48 | B
| GND | GND | - | - | GND | GND
B | IOB17 | AE16 | 51 | 52 | W26 | IOB49 | B
B | IOB18 | AD18 | 53 | 54 | AE21 | IOB50 | B
B | IOB19 | AE18 | 55 | 56 | AF22 | IOB51 | B
B | IOB20 | AD19 | 57 | 58 | AD24 | IOB52 | B
B | IOB21 | AD20 | 59 | 60 | AD25 | IOB53 | B
B | IOB22 | AD21 | 61 | 62 | AD26 | IOB54 | B
B | IOB23 | AC21 | 63 | 64 | AC26 | IOB55 | B
B | IOB24 | AB22 | 65 | 66 | AB26 | IOB56 | B
B | IOB25 | AC22 | 67 | 68 | AA25 | IOB57 | B
B | IOB26 | AC23 | 69 | 70 | AE25 | IOB58 | B
| GND | GND | - | - | GND | GND
B | IOB27 | AC24 | 71 | 72 | AE26 | IOB59 | B
B | IOB28 | AD23 | 73 | 74 | AF24 | IOB60 | B
B | IOB29 | AE22 | 75 | 76 | AF25 | IOB61 | B
B | IOB30 | AF20 | 77 | 78 | Y22 | IOB62 | B
B | IOB31 | AE20 | 79 | 80 | AA22 | IOB63 | B
※現在サポート外となります。

## 縦
CNA |  | CNB
IOA0 | B4 | IOB0 | AB5
IOA1 | B5 | IOB1 | AA5
IOA2 | B7 | IOB2 | AB7
IOA3 | A7 | IOB3 | AB6
IOA4 | B9 | IOB4 | AD6
IOA5 | C8 | IOB5 | AC7
IOA6 | B10 | IOB6 | AD8
IOA7 | A10 | IOB7 | AC8
IOA8 | B11 | IOB8 | AD9
IOA9 | A12 | IOB9 | AC9
IOA10 | A13 | IOB10 | AE11
IOA11 | B14 | IOB11 | AD11
IOA12 | A14 | IOB12 | AD13
IOA13 | A15 | IOB13 | AD14
IOA14 | A17 | IOB14 | AD15
IOA15 | B17 | IOB15 | AE15
IOA16 | A18 | IOB16 | AD16
IOA17 | A19 | IOB17 | AE16
IOA18 | A20 | IOB18 | AD18
IOA19 | B20 | IOB19 | AE18
IOA20 | B22 | IOB20 | AD19
IOA21 | A22 | IOB21 | AD20
IOA22 | E26 | IOB22 | AD21
IOA23 | E25 | IOB23 | AC21
IOA24 | D25 | IOB24 | AB22
IOA25 | D26 | IOB25 | AC22
IOA26 | A23 | IOB26 | AC23
IOA27 | B24 | IOB27 | AC24
IOA28 | B25 | IOB28 | AD23
IOA29 | A25 | IOB29 | AE22
IOA30 | C26 | IOB30 | AF20
IOA31 | B26 | IOB31 | AE20
IOA32 | E5 | IOB32 | AF3
IOA33 | D5 | IOB33 | AF4
IOA34 | D6 | IOB34 | AF5
IOA35 | E6 | IOB35 | AE5
IOA36 | C6 | IOB36 | AF7
IOA37 | C7 | IOB37 | AF8
IOA38 | D8 | IOB38 | AF9
IOA39 | C9 | IOB39 | AF10
IOA40 | D11 | IOB40 | AF13
IOA41 | C11 | IOB41 | AE13
IOA42 | B12 | IOB42 | AF14
IOA43 | C12 | IOB43 | AF15
IOA44 | C13 | IOB44 | P26
IOA45 | C14 | IOB45 | R26
IOA46 | B15 | IOB46 | T25
IOA47 | C16 | IOB47 | U25
IOA48 | D19 | IOB48 | W25
IOA49 | C19 | IOB49 | W26
IOA50 | C18 | IOB50 | AE21
IOA51 | B19 | IOB51 | AF22
IOA52 | D20 | IOB52 | AD24
IOA53 | D21 | IOB53 | AD25
IOA54 | B21 | IOB54 | AD26
IOA55 | C21 | IOB55 | AC26
IOA56 | C23 | IOB56 | AB26
IOA57 | D24 | IOB57 | AA25
IOA58 | F25 | IOB58 | AE25
IOA59 | G26 | IOB59 | AE26
IOA60 | G24 | IOB60 | AF24
IOA61 | F24 | IOB61 | AF25
IOA62 | H26 | IOB62 | Y22
IOA63 | G25 | IOB63 | AA22

## その他
XCM-107 I/O
内部CLK
クロック | NET LABEL | FPGA ピン#
オンボード50M | GCLK-A | D15
オンボード50M | GCLK-B | D16
SATA CLK
クロック | NET LABEL | FPGA ピン#
100MHz,150MHz | SATA_CLKP | T4
100MHz,150MHz | SATA_CLKN | T3
SATA CLK
クロック | NET LABEL | FPGA ピン#
PLL | PLL_P | U21
PLL | PLL_N | V22