## 更新履歴
XCM-107シリーズ共通ピンリスト
改訂記録
Rev. A | 初版
Rev. B | RocketIO 対応
クロック割付けピン見直し
Rev. C | 配線長追加
ZKB-078使用時の対応表追加

## IO（横）
BANK | NET LABEL | FPGAピン | CNAピン |  | FPGAピン | NET LABEL | BANK | BANK | NET LABEL | FPGAピン | CNBピン |  | FPGAピン | NET LABEL | BANK
A |  | 3.3V | 1 | 2 | 3.3V |  | A | B |  | 3.3V | 1 | 2 | 3.3V |  | B
A |  | 3.3V | 3 | 4 | 3.3V |  | A | B |  | 3.3V | 3 | 4 | 3.3V |  | B
|  | 電源予約 | 5 | 6 | 電源予約 |  |  |  |  | 電源予約 | 5 | 6 | 電源予約
|  | 電源予約 | 7 | 8 | 電源予約 |  |  |  |  | 電源予約 | 7 | 8 | 電源予約
|  | N.C | 9 | 10 | N.C |  |  |  |  | N.C | 9 | 10 | N.C
|  | GND | - | - | GND |  |  |  |  | GND | - | - | GND
| CLK1P | E20 | 11 | 12 | D18 | CLK1N |  |  | CLK2P | Y21 | 11 | 12 | AA20 | CLK2N
[5 empty] | E18 | [7 empty] | AB21
|  | E17 |  |  | E21 |  |  |  |  | AC17 |  |  | AB15
[5 empty] | F20 | [7 empty] | AB16
| DFA_TXP | P2 | 13 | 14 | R1 | DFA_RXP |  |  | DFB_TXP | W2 | 13 | 14 | V1 | DFB_RXP
| DFA_TXN | R2 | 15 | 16 | T1 | DFA_RXN |  |  | DFB_TXN | V2 | 15 | 16 | U1 | DFB_RXN
A | IOA0 | B4 | 17 | 18 | E5 | IOA32 | A | B | IOB0 | AB5 | 17 | 18 | AF3 | IOB32 | B
A | IOA1 | B5 | 19 | 20 | D5 | IOA33 | A | B | IOB1 | AA5 | 19 | 20 | AF4 | IOB33 | B
A | IOA2 | B7 | 21 | 22 | D6 | IOA34 | A | B | IOB2 | AB7 | 21 | 22 | AF5 | IOB34 | B
A | IOA3 | A7 | 23 | 24 | E6 | IOA35 | A | B | IOB3 | AB6 | 23 | 24 | AE5 | IOB35 | B
A | IOA4 | B9 | 25 | 26 | C6 | IOA36 | A | B | IOB4 | AD6 | 25 | 26 | AF7 | IOB36 | B
A | IOA5 | C8 | 27 | 28 | C7 | IOA37 | A | B | IOB5 | AC7 | 27 | 28 | AF8 | IOB37 | B
A | IOA6 | B10 | 29 | 30 | D8 | IOA38 | A | B | IOB6 | AD8 | 29 | 30 | AF9 | IOB38 | B
|  | GND | - | - | GND |  |  |  |  | GND | - | - | GND
A | IOA7 | A10 | 31 | 32 | C9 | IOA39 | A | B | IOB7 | AC8 | 31 | 32 | AF10 | IOB39 | B
A | IOA8 | B11 | 33 | 34 | D11 | IOA40 | A | B | IOB8 | AD9 | 33 | 34 | AF13 | IOB40 | B
A | IOA9 | A12 | 35 | 36 | C11 | IOA41 | A | B | IOB9 | AC9 | 35 | 36 | AE13 | IOB41 | B
A | IOA10 | A13 | 37 | 38 | B12 | IOA42 | A | B | IOB10 | AE11 | 37 | 38 | AF14 | IOB42 | B
A | IOA11 | B14 | 39 | 40 | C12 | IOA43 | A | B | IOB11 | AD11 | 39 | 40 | AF15 | IOB43 | B
A | IOA12 | A14 | 41 | 42 | C13 | IOA44 | A | B | IOB12 | AD13 | 41 | 42 | P26 | IOB44 | B
A | IOA13 | A15 | 43 | 44 | C14 | IOA45 | A | B | IOB13 | AD14 | 43 | 44 | R26 | IOB45 | B
A | IOA14 | A17 | 45 | 46 | B15 | IOA46 | A | B | IOB14 | AD15 | 45 | 46 | T25 | IOB46 | B
A | IOA15 | B17 | 47 | 48 | C16 | IOA47 | A | B | IOB15 | AE15 | 47 | 48 | U25 | IOB47 | B
A | IOA16 | A18 | 49 | 50 | D19 | IOA48 | A | B | IOB16 | AD16 | 49 | 50 | W25 | IOB48 | B
|  | GND | - | - | GND |  |  |  |  | GND | - | - | GND
A | IOA17 | A19 | 51 | 52 | C19 | IOA49 | A | B | IOB17 | AE16 | 51 | 52 | W26 | IOB49 | B
A | IOA18 | A20 | 53 | 54 | C18 | IOA50 | A | B | IOB18 | AD18 | 53 | 54 | AE21 | IOB50 | B
A | IOA19 | B20 | 55 | 56 | B19 | IOA51 | A | B | IOB19 | AE18 | 55 | 56 | AF22 | IOB51 | B
A | IOA20 | B22 | 57 | 58 | D20 | IOA52 | A | B | IOB20 | AD19 | 57 | 58 | AD24 | IOB52 | B
A | IOA21 | A22 | 59 | 60 | D21 | IOA53 | A | B | IOB21 | AD20 | 59 | 60 | AD25 | IOB53 | B
A | IOA22 | E26 | 61 | 62 | B21 | IOA54 | A | B | IOB22 | AD21 | 61 | 62 | AD26 | IOB54 | B
A | IOA23 | E25 | 63 | 64 | C21 | IOA55 | A | B | IOB23 | AC21 | 63 | 64 | AC26 | IOB55 | B
A | IOA24 | D25 | 65 | 66 | C23 | IOA56 | A | B | IOB24 | AB22 | 65 | 66 | AB26 | IOB56 | B
A | IOA25 | D26 | 67 | 68 | D24 | IOA57 | A | B | IOB25 | AC22 | 67 | 68 | AA25 | IOB57 | B
A | IOA26 | A23 | 69 | 70 | F25 | IOA58 | A | B | IOB26 | AC23 | 69 | 70 | AE25 | IOB58 | B
|  | GND | - | - | GND |  |  |  |  | GND | - | - | GND
A | IOA27 | B24 | 71 | 72 | G26 | IOA59 | A | B | IOB27 | AC24 | 71 | 72 | AE26 | IOB59 | B
A | IOA28 | B25 | 73 | 74 | G24 | IOA60 | A | B | IOB28 | AD23 | 73 | 74 | AF24 | IOB60 | B
A | IOA29 | A25 | 75 | 76 | F24 | IOA61 | A | B | IOB29 | AE22 | 75 | 76 | AF25 | IOB61 | B
A | IOA30 | C26 | 77 | 78 | H26 | IOA62 | A | B | IOB30 | AF20 | 77 | 78 | Y22 | IOB62 | B
A | IOA31 | B26 | 79 | 80 | G25 | IOA63 | A | B | IOB31 | AE20 | 79 | 80 | AA22 | IOB63 | B

## IO(縦）
CNA |  | CNB
IOA0 | B4 | IOB0 | AB5
IOA1 | B5 | IOB1 | AA5
IOA2 | B7 | IOB2 | AB7
IOA3 | A7 | IOB3 | AB6
IOA4 | B9 | IOB4 | AD6
IOA5 | C8 | IOB5 | AC7
IOA6 | B10 | IOB6 | AD8
IOA7 | A10 | IOB7 | AC8
IOA8 | B11 | IOB8 | AD9
IOA9 | A12 | IOB9 | AC9
IOA10 | A13 | IOB10 | AE11
IOA11 | B14 | IOB11 | AD11
IOA12 | A14 | IOB12 | AD13
IOA13 | A15 | IOB13 | AD14
IOA14 | A17 | IOB14 | AD15
IOA15 | B17 | IOB15 | AE15
IOA16 | A18 | IOB16 | AD16
IOA17 | A19 | IOB17 | AE16
IOA18 | A20 | IOB18 | AD18
IOA19 | B20 | IOB19 | AE18
IOA20 | B22 | IOB20 | AD19
IOA21 | A22 | IOB21 | AD20
IOA22 | E26 | IOB22 | AD21
IOA23 | E25 | IOB23 | AC21
IOA24 | D25 | IOB24 | AB22
IOA25 | D26 | IOB25 | AC22
IOA26 | A23 | IOB26 | AC23
IOA27 | B24 | IOB27 | AC24
IOA28 | B25 | IOB28 | AD23
IOA29 | A25 | IOB29 | AE22
IOA30 | C26 | IOB30 | AF20
IOA31 | B26 | IOB31 | AE20
IOA32 | E5 | IOB32 | AF3
IOA33 | D5 | IOB33 | AF4
IOA34 | D6 | IOB34 | AF5
IOA35 | E6 | IOB35 | AE5
IOA36 | C6 | IOB36 | AF7
IOA37 | C7 | IOB37 | AF8
IOA38 | D8 | IOB38 | AF9
IOA39 | C9 | IOB39 | AF10
IOA40 | D11 | IOB40 | AF13
IOA41 | C11 | IOB41 | AE13
IOA42 | B12 | IOB42 | AF14
IOA43 | C12 | IOB43 | AF15
IOA44 | C13 | IOB44 | P26
IOA45 | C14 | IOB45 | R26
IOA46 | B15 | IOB46 | T25
IOA47 | C16 | IOB47 | U25
IOA48 | D19 | IOB48 | W25
IOA49 | C19 | IOB49 | W26
IOA50 | C18 | IOB50 | AE21
IOA51 | B19 | IOB51 | AF22
IOA52 | D20 | IOB52 | AD24
IOA53 | D21 | IOB53 | AD25
IOA54 | B21 | IOB54 | AD26
IOA55 | C21 | IOB55 | AC26
IOA56 | C23 | IOB56 | AB26
IOA57 | D24 | IOB57 | AA25
IOA58 | F25 | IOB58 | AE25
IOA59 | G26 | IOB59 | AE26
IOA60 | G24 | IOB60 | AF24
IOA61 | F24 | IOB61 | AF25
IOA62 | H26 | IOB62 | Y22
IOA63 | G25 | IOB63 | AA22

## オンボード機能
オンボードクロック
周波数 | NET LABEL | FPGAピン
30MHz | GCLK_1 | F12
| GCLK_2 | AC12
50MHz | GCLK_A | D15
| GCLK_B | D16
| GCLK_C | AC11
外部入力クロック
NET LABEL | コネクタピン | FPGAピン
CLK1P | CNA-11 | E17
E20
CLK1N | CNA-12 | D18
E18
E21
F20
CLK2P | CNB-11 | Y21
AC17
CLK2N | CNB-12 | AA20
AB21
AB15
AB16
差動クロック
周波数 | NET LABEL | FPGAピン
150MHz | MGT_CLKP_114 | T4
| MGT_CLKN_114 | T3
125MHz | MGT_CLKP_112 | K4
| MGT_CLKN_112 | K3
汎用スイッチ
リファレンス | NET LABEL | FPGAピン
SW2 | PSW2 | G15
汎用LED
リファレンス | NET LABEL | FPGAピン
L11 | ULED11 | G16
L12 | ULED12 | H13

## 配線長
CNA |  |  | CNB
IOA0 | 23 | mm | IOB0 | 16 | mm | DFA_RXN | 35 | mm | DFB_RXN | 28 | mm
IOA1 | 24 | mm | IOB1 | 15 | mm | DFA_RXP | 35 | mm | DFB_RXP | 29 | mm
IOA2 | 22 | mm | IOB2 | 16 | mm | DFA_TXN | 35 | mm | DFB_TXN | 29 | mm
IOA3 | 22 | mm | IOB3 | 14 | mm | DFA_TXP | 35 | mm | DFB_TXP | 28 | mm
IOA4 | 18 | mm | IOB4 | 11 | mm
IOA5 | 16 | mm | IOB5 | 10 | mm
IOA6 | 21 | mm | IOB6 | 10 | mm
IOA7 | 22 | mm | IOB7 | 10 | mm
IOA8 | 19 | mm | IOB8 | 11 | mm
IOA9 | 20 | mm | IOB9 | 11 | mm
IOA10 | 20 | mm | IOB10 | 12 | mm
IOA11 | 18 | mm | IOB11 | 11 | mm
IOA12 | 21 | mm | IOB12 | 11 | mm
IOA13 | 19 | mm | IOB13 | 11 | mm
IOA14 | 20 | mm | IOB14 | 11 | mm
IOA15 | 20 | mm | IOB15 | 12 | mm
IOA16 | 21 | mm | IOB16 | 13 | mm
IOA17 | 20 | mm | IOB17 | 11 | mm
IOA18 | 21 | mm | IOB18 | 10 | mm
IOA19 | 20 | mm | IOB19 | 10 | mm
IOA20 | 20 | mm | IOB20 | 12 | mm
IOA21 | 20 | mm | IOB21 | 12 | mm
IOA22 | 18 | mm | IOB22 | 11 | mm
IOA23 | 18 | mm | IOB23 | 12 | mm
IOA24 | 14 | mm | IOB24 | 12 | mm
IOA25 | 15 | mm | IOB25 | 11 | mm
IOA26 | 18 | mm | IOB26 | 11 | mm
IOA27 | 19 | mm | IOB27 | 11 | mm
IOA28 | 14 | mm | IOB28 | 17 | mm
IOA29 | 15 | mm | IOB29 | 15 | mm
IOA30 | 14 | mm | IOB30 | 11 | mm
IOA31 | 15 | mm | IOB31 | 12 | mm
IOA32 | 12 | mm | IOB32 | 17 | mm
IOA33 | 12 | mm | IOB33 | 17 | mm
IOA34 | 13 | mm | IOB34 | 15 | mm
IOA35 | 13 | mm | IOB35 | 14 | mm
IOA36 | 12 | mm | IOB36 | 14 | mm
IOA37 | 10 | mm | IOB37 | 13 | mm
IOA38 | 10 | mm | IOB38 | 14 | mm
IOA39 | 11 | mm | IOB39 | 14 | mm
IOA40 | 12 | mm | IOB40 | 15 | mm
IOA41 | 11 | mm | IOB41 | 15 | mm
IOA42 | 11 | mm | IOB42 | 14 | mm
IOA43 | 11 | mm | IOB43 | 14 | mm
IOA44 | 12 | mm | IOB44 | 16 | mm
IOA45 | 11 | mm | IOB45 | 14 | mm
IOA46 | 13 | mm | IOB46 | 15 | mm
IOA47 | 11 | mm | IOB47 | 17 | mm
IOA48 | 12 | mm | IOB48 | 13 | mm
IOA49 | 10 | mm | IOB49 | 12 | mm
IOA50 | 13 | mm | IOB50 | 12 | mm
IOA51 | 12 | mm | IOB51 | 13 | mm
IOA52 | 13 | mm | IOB52 | 14 | mm
IOA53 | 12 | mm | IOB53 | 15 | mm
IOA54 | 13 | mm | IOB54 | 16 | mm
IOA55 | 12 | mm | IOB55 | 15 | mm
IOA56 | 12 | mm | IOB56 | 17 | mm
IOA57 | 12 | mm | IOB57 | 16 | mm
IOA58 | 12 | mm | IOB58 | 21 | mm
IOA59 | 11 | mm | IOB59 | 18 | mm
IOA60 | 19 | mm | IOB60 | 15 | mm
IOA61 | 18 | mm | IOB61 | 16 | mm
IOA62 | 21 | mm | IOB62 | 17 | mm
IOA63 | 20 | mm | IOB63 | 17 | mm

## ZKB078使用時
BANK | XCM-107 NET LABEL | FPGAピン | ZKB-078 CNA1ピン |  | FPGAピン | XCM-107 NET LABEL | BANK | BANK | XCM-107 NET LABEL | FPGAピン | ZKB-078 CNB1ピン |  | FPGAピン | XCM-107 NET LABEL | BANK
|  | V33A | 1 | 2 | V33A |  |  |  |  | VIO(B)* | 1 | 2 | VIO(B)*
|  | 電源予約 | 3 | 4 | 電源予約 |  |  |  |  | 電源予約 | 3 | 4 | 電源予約
|  | GND | 5 | 6 | GND |  |  |  |  | GND | 5 | 6 | GND
A | IOA32 | E5 | 7 | 8 | B4 | IOA0 | A | B | IOB32 | AF3 | 7 | 8 | AB5 | IOB0 | B
A | IOA33 | D5 | 9 | 10 | B5 | IOA1 | A | B | IOB33 | AF4 | 9 | 10 | AA5 | IOB1 | B
A | IOA34 | D6 | 11 | 12 | B7 | IOA2 | A | B | IOB34 | AF5 | 11 | 12 | AB7 | IOB2 | B
A | IOA35 | E6 | 13 | 14 | A7 | IOA3 | A | B | IOB35 | AE5 | 13 | 14 | AB6 | IOB3 | B
|  | GND | 15 | 16 | GND |  |  |  |  | GND | 15 | 16 | GND
A | IOA36 | C6 | 17 | 18 | B9 | IOA4 | A | B | IOB36 | AF7 | 17 | 18 | AD6 | IOB4 | B
A | IOA37 | C7 | 19 | 20 | C8 | IOA5 | A | B | IOB37 | AF8 | 19 | 20 | AC7 | IOB5 | B
A | IOA38 | D8 | 21 | 22 | B10 | IOA6 | A | B | IOB38 | AF9 | 21 | 22 | AD8 | IOB6 | B
A | IOA39 | C9 | 23 | 24 | A10 | IOA7 | A | B | IOB39 | AF10 | 23 | 24 | AC8 | IOB7 | B
|  | GND | 25 | 26 | GND |  |  |  |  | GND | 25 | 26 | GND
A | IOA40 | D11 | 27 | 28 | B11 | IOA8 | A | B | IOB40 | AF13 | 27 | 28 | AD9 | IOB8 | B
A | IOA41 | C11 | 29 | 30 | A12 | IOA9 | A | B | IOB41 | AE13 | 29 | 30 | AC9 | IOB9 | B
A | IOA42 | B12 | 31 | 32 | A13 | IOA10 | A | B | IOB42 | AF14 | 31 | 32 | AE11 | IOB10 | B
A | IOA43 | C12 | 33 | 34 | B14 | IOA11 | A | B | IOB43 | AF15 | 33 | 34 | AD11 | IOB11 | B
|  | GND | 35 | 36 | GND |  |  |  |  | GND | 35 | 36 | GND
A | IOA44 | C13 | 37 | 38 | A14 | IOA12 | A | B | IOB44 | P26 | 37 | 38 | AD13 | IOB12 | B
A | IOA45 | C14 | 39 | 40 | A15 | IOA13 | A | B | IOB45 | R26 | 39 | 40 | AD14 | IOB13 | B
A | IOA46 | B15 | 41 | 42 | A17 | IOA14 | A | B | IOB46 | T25 | 41 | 42 | AD15 | IOB14 | B
A | IOA47 | C16 | 43 | 44 | B17 | IOA15 | A | B | IOB47 | U25 | 43 | 44 | AE15 | IOB15 | B
|  | GND | 45 | 46 | GND |  |  | B |  | GND | 45 | 46 | GND
A | IOA48 | D19 | 47 | 48 | A18 | IOA16 | A | B | IOB48 | W25 | 47 | 48 | AD16 | IOB16 | B
A | IOA49 | C19 | 49 | 50 | A19 | IOA17 | A | B | IOB49 | W26 | 49 | 50 | AE16 | IOB17 | B
A | IOA50 | C18 | 51 | 52 | A20 | IOA18 | A | B | IOB50 | AE21 | 51 | 52 | AD18 | IOB18 | B
A | IOA51 | B19 | 53 | 54 | B20 | IOA19 | A | B | IOB51 | AF22 | 53 | 54 | AE18 | IOB19 | B
|  | GND | 55 | 56 | GND |  | A |  |  | GND | 55 | 56 | GND
A | IOA52 | D20 | 57 | 58 | B22 | IOA20 | A | B | IOB52 | AD24 | 57 | 58 | AD19 | IOB20 | B
A | IOA53 | D21 | 59 | 60 | A22 | IOA21 | A | B | IOB53 | AD25 | 59 | 60 | AD20 | IOB21 | B
A | IOA54 | B21 | 61 | 62 | E26 | IOA22 | A | B | IOB54 | AD26 | 61 | 62 | AD21 | IOB22 | B
A | IOA55 | C21 | 63 | 64 | E25 | IOA23 | A | B | IOB55 | AC26 | 63 | 64 | AC21 | IOB23 | B
A | IOA56 | C23 | 65 | 66 | D25 | IOA24 | A | B | IOB56 | AB26 | 65 | 66 | AB22 | IOB24 | B
(*)VIO(B)はV33AとJ1で接続されています。
BANK | XCM-107 NET LABEL | FPGAピン | ZKB-078 CN3ピン |  | FPGAピン | XCM-107 NET LABEL | BANK | BANK | XCM-107 NET LABEL | FPGAピン | ZKB-078 CN4ピン |  | FPGAピン | XCM-107 NET LABEL | BANK
A | IOA57 | D24 | 1 | 2 | D26 | IOA25 | A | B | IOB57 | AA25 | 1 | 2 | AC22 | IOB25 | B
A | IOA58 | F25 | 3 | 4 | A23 | IOA26 | A | B | IOB58 | AE25 | 3 | 4 | AC23 | IOB26 | B
A | IOA59 | G26 | 5 | 6 | B24 | IOA27 | A | B | IOB59 | AE26 | 5 | 6 | AC24 | IOB27 | B
A | IOA60 | G24 | 7 | 8 | B25 | IOA28 | A | B | IOB60 | AF24 | 7 | 8 | AD23 | IOB28 | B
A | IOA61 | F24 | 9 | 10 | A25 | IOA29 | A | B | IOB61 | AF25 | 9 | 10 | AE22 | IOB29 | B
A | IOA62 | H26 | 11 | 12 | C26 | IOA30 | A | B | IOB62 | Y22 | 11 | 12 | AF20 | IOB30 | B
A | IOA63 | G25 | 13 | 14 | B26 | IOA31 | A | B | IOB63 | AA22 | 13 | 14 | AE20 | IOB31 | B
SMA コネクタ | XCM-107 NET LABEL | FPGAピン | [5 empty] | SMA コネクタ | XCM-107 NET LABEL | FPGAピン
SMA1 | DFA_RXP | R1 | [5 empty] | SMA5 | DFB_RXP | V1
SMA2 | DFA_RXN | T1 | [5 empty] | SMA6 | DFB_RXN | U1
SMA3 | DFA_TXP | P2 | [5 empty] | SMA7 | DFB_TXP | W2
SMA4 | DFA_TXN | R2 | [5 empty] | SMA8 | DFB_TXN | V2