## ALL
CNA | [7 empty] | CNB | [7 empty] | オンボードクロック
BANK | NET LABEL | FPGA ピン# | コネクタピン# |  | FPGA ピン# | NET LABEL | BANK | BANK | NET LABEL | FPGA ピン# | コネクタピン# |  | FPGA ピン# | NET LABEL | BANK | クロック | NET LABEL | FPGA ピン#
A |  | 3.3V | 1 | 2 | 3.3V |  | A | B |  | VIO(B) *1 | 1 | 2 | VIO(B) *1 |  | B | 50MHz | GCLK0 | V11, U11
A |  | 3.3V | 3 | 4 | 3.3V |  | A | B |  | VIO(B) *1 | 3 | 4 | VIO(B) *1 |  | B |  | GCLK1 | Y12, W12
|  | 電源予約 | 5 | 6 | 電源予約 |  |  |  |  | 電源予約 | 5 | 6 | 電源予約 |  |  |  | GCLK2 | E12, C12
|  | 電源予約 | 7 | 8 | 電源予約 |  |  |  |  | 電源予約 | 7 | 8 | 電源予約 |  |  |  | GCLK3 | A11, A12
|  | N.C | 9 | 10 | N.C |  |  |  |  | N.C | 9 | 10 | N.C
A | GND | GND | - | - | GND | GND | A |  |  | GND | - | - | GND |  |  | 外部入力クロック
A | CLKAP | B11 | 11 | 12 | C11 | CLKAN | A | B | CLKBP | D11 | 11 | 12 | E11 | CLKBN | B | クロック | NET LABEL | FPGA ピン#
|  | N.C | 13 | 14 | N.C |  |  |  |  | N.C | 13 | 14 | N.C |  |  | 任意 | CLKAP | B11
|  | N.C | 15 | 16 | N.C |  |  |  |  | N.C | 15 | 16 | N.C |  |  |  | CLKAN | C11
A | IOA0 | AB5 | 17 | 18 | AB7 | IOA32 | A | B | IOB0 | W19 | 17 | 18 | AA22 | IOB32 | B |  | CLKBP | D11
A | IOA1 | AB4 | 19 | 20 | Y7 | IOA33 | A | B | IOB1 | W20 | 19 | 20 | Y21 | IOB33 | B |  | CLKBN | E11
A | IOA2 | AB3 | 21 | 22 | AB6 | IOA34 | A | B | IOB2 | V19 | 21 | 22 | Y22 | IOB34 | B
A | IOA3 | AA4 | 23 | 24 | AA6 | IOA35 | A | B | IOB3 | V20 | 23 | 24 | W21 | IOB35 | B
A | IOA4 | AB2 | 25 | 26 | Y6 | IOA36 | A | B | IOB4 | U19 | 25 | 26 | W22 | IOB36 | B | 汎用LED
A | IOA5 | AA3 | 27 | 28 | W7 | IOA37 | A | B | IOB5 | U20 | 27 | 28 | V22 | IOB37 | B | LED | NET LABEL | FPGAピン#
A | IOA6 | AA2 | 29 | 30 | V3 | IOA38 | A | B | IOB6 | T20 | 29 | 30 | U21 | IOB38 | B | L2 | ULED2 | K4
| GND | GND | - | - | GND | GND |  |  | GND | GND | - | - | GND | GND |  | L3 | ULED3 | K5
A | IOA7 | AA1 | 31 | 32 | V1 | IOA39 | A | B | IOB7 | T22 | 31 | 32 | U22 | IOB39 | B | 汎用SW
A | IOA8 | Y2 | 33 | 34 | T3 | IOA40 | A | B | IOB8 | T19 | 33 | 34 | R22 | IOB40 | B | スイッチ | NET LABEL | FPGAピン#
A | IOA9 | Y1 | 35 | 36 | T1 | IOA41 | A | B | IOB9 | R20 | 35 | 36 | R21 | IOB41 | B | SW2 | PSW2 | J5
A | IOA10 | W2 | 37 | 38 | R4 | IOA42 | A | B | IOB10 | N19 | 37 | 38 | N22 | IOB42 | B
A | IOA11 | W1 | 39 | 40 | R3 | IOA43 | A | B | IOB11 | N20 | 39 | 40 | N21 | IOB43 | B | シリアルI/F (CN2)
A | IOA12 | U2 | 41 | 42 | P5 | IOA44 | A | B | IOB12 | M20 | 41 | 42 | M22 | IOB44 | B | TTL-SIO | NET LABEL | FPGAピン#
A | IOA13 | U1 | 43 | 44 | P3 | IOA45 | A | B | IOB13 | M18 | 43 | 44 | L22 | IOB45 | B | TXDB | TXDB | AB12
A | IOA14 | R2 | 45 | 46 | N3 | IOA46 | A | B | IOB14 | L20 | 45 | 46 | K22 | IOB46 | B | RXDB | RXDB | AA12
A | IOA15 | R1 | 47 | 48 | N1 | IOA47 | A | B | IOB15 | L21 | 47 | 48 | J22 | IOB47 | B
A | IOA16 | P2 | 49 | 50 | M4 | IOA48 | A | B | IOB16 | K19 | 49 | 50 | H22 | IOB48 | B
| GND | GND | - | - | GND | GND |  |  | GND | GND | - | - | GND | GND
A | IOA17 | P1 | 51 | 52 | M3 | IOA49 | A | B | IOB17 | K20 | 51 | 52 | G22 | IOB49 | B
A | IOA18 | M2 | 53 | 54 | L5 | IOA50 | A | B | IOB18 | J21 | 53 | 54 | F22 | IOB50 | B
A | IOA19 | M1 | 55 | 56 | L3 | IOA51 | A | B | IOB19 | J20 | 55 | 56 | F21 | IOB51 | B
A | IOA20 | L1 | 57 | 58 | K2 | IOA52 | A | B | IOB20 | H21 | 57 | 58 | E22 | IOB52 | B
A | IOA21 | K1 | 59 | 60 | K3 | IOA53 | A | B | IOB21 | H20 | 59 | 60 | D22 | IOB53 | B
A | IOA22 | H2 | 61 | 62 | J1 | IOA54 | A | B | IOB22 | G20 | 61 | 62 | C21 | IOB54 | B
A | IOA23 | H1 | 63 | 64 | J3 | IOA55 | A | B | IOB23 | G19 | 63 | 64 | C22 | IOB55 | B
A | IOA24 | F2 | 65 | 66 | H3 | IOA56 | A | B | IOB24 | F20 | 65 | 66 | B21 | IOB56 | B
A | IOA25 | F1 | 67 | 68 | H4 | IOA57 | A | B | IOB25 | E20 | 67 | 68 | B22 | IOB57 | B
A | IOA26 | E1 | 69 | 70 | G4 | IOA58 | A | B | IOB26 | D20 | 69 | 70 | B20 | IOB58 | B
| GND | GND | - | - | GND | GND |  |  | GND | GND | - | - | GND | GND
A | IOA27 | D1 | 71 | 72 | F3 | IOA59 | A | B | IOB27 | D21 | 71 | 72 | A20 | IOB59 | B
A | IOA28 | D2 | 73 | 74 | F4 | IOA60 | A | B | IOB28 | C18 | 73 | 74 | A17 | IOB60 | B
A | IOA29 | C1 | 75 | 76 | E3 | IOA61 | A | B | IOB29 | A18 | 75 | 76 | B17 | IOB61 | B
A | IOA30 | C2 | 77 | 78 | E4 | IOA62 | A | B | IOB30 | C17 | 77 | 78 | B15 | IOB62 | B
A | IOA31 | B1 | 79 | 80 | D3 | IOA63 | A | B | IOB31 | D17 | 79 | 80 | A14 | IOB63 | B
*1 VIO(B)は通常3.3V、変更時はJP3を取外す

## CNA
CNA
BANK | NET LABEL | FPGA ピン# | コネクタピン# |  | FPGA ピン# | NET LABEL | BANK
A |  | 3.3V | 1 | 2 | 3.3V |  | A
A |  | 3.3V | 3 | 4 | 3.3V |  | A
|  | 電源予約 | 5 | 6 | 電源予約
|  | 電源予約 | 7 | 8 | 電源予約
|  | N.C | 9 | 10 | N.C
A | GND | GND | - | - | GND | GND | A
A | CLKAP | B11 | 11 | 12 | C11 | CLKAN | A
|  | N.C | 13 | 14 | N.C
|  | N.C | 15 | 16 | N.C
A | IOA0 | AB5 | 17 | 18 | AB7 | IOA32 | A
A | IOA1 | AB4 | 19 | 20 | Y7 | IOA33 | A
A | IOA2 | AB3 | 21 | 22 | AB6 | IOA34 | A
A | IOA3 | AA4 | 23 | 24 | AA6 | IOA35 | A
A | IOA4 | AB2 | 25 | 26 | Y6 | IOA36 | A
A | IOA5 | AA3 | 27 | 28 | W7 | IOA37 | A
A | IOA6 | AA2 | 29 | 30 | V3 | IOA38 | A
| GND | GND | - | - | GND | GND
A | IOA7 | AA1 | 31 | 32 | V1 | IOA39 | A
A | IOA8 | Y2 | 33 | 34 | T3 | IOA40 | A
A | IOA9 | Y1 | 35 | 36 | T1 | IOA41 | A
A | IOA10 | W2 | 37 | 38 | R4 | IOA42 | A
A | IOA11 | W1 | 39 | 40 | R3 | IOA43 | A
A | IOA12 | U2 | 41 | 42 | P5 | IOA44 | A
A | IOA13 | U1 | 43 | 44 | P3 | IOA45 | A
A | IOA14 | R2 | 45 | 46 | N3 | IOA46 | A
A | IOA15 | R1 | 47 | 48 | N1 | IOA47 | A
A | IOA16 | P2 | 49 | 50 | M4 | IOA48 | A
| GND | GND | - | - | GND | GND
A | IOA17 | P1 | 51 | 52 | M3 | IOA49 | A
A | IOA18 | M2 | 53 | 54 | L5 | IOA50 | A
A | IOA19 | M1 | 55 | 56 | L3 | IOA51 | A
A | IOA20 | L1 | 57 | 58 | K2 | IOA52 | A
A | IOA21 | K1 | 59 | 60 | K3 | IOA53 | A
A | IOA22 | H2 | 61 | 62 | J1 | IOA54 | A
A | IOA23 | H1 | 63 | 64 | J3 | IOA55 | A
A | IOA24 | F2 | 65 | 66 | H3 | IOA56 | A
A | IOA25 | F1 | 67 | 68 | H4 | IOA57 | A
A | IOA26 | E1 | 69 | 70 | G4 | IOA58 | A
| GND | GND | - | - | GND | GND
A | IOA27 | D1 | 71 | 72 | F3 | IOA59 | A
A | IOA28 | D2 | 73 | 74 | F4 | IOA60 | A
A | IOA29 | C1 | 75 | 76 | E3 | IOA61 | A
A | IOA30 | C2 | 77 | 78 | E4 | IOA62 | A
A | IOA31 | B1 | 79 | 80 | D3 | IOA63 | A

## CNB
CNB
BANK | NET LABEL | FPGA ピン# | コネクタピン# |  | FPGA ピン# | NET LABEL | BANK
B |  | VIO(B) *1 | 1 | 2 | VIO(B) *1 |  | B
B |  | VIO(B) *1 | 3 | 4 | VIO(B) *1 |  | B
|  | 電源予約 | 5 | 6 | 電源予約
|  | 電源予約 | 7 | 8 | 電源予約
|  | N.C | 9 | 10 | N.C
|  | GND | - | - | GND
B | CLKBP | D11 | 11 | 12 | E11 | CLKBN | B
|  | N.C | 13 | 14 | N.C
|  | N.C | 15 | 16 | N.C
B | IOB0 | W19 | 17 | 18 | AA22 | IOB32 | B
B | IOB1 | W20 | 19 | 20 | Y21 | IOB33 | B
B | IOB2 | V19 | 21 | 22 | Y22 | IOB34 | B
B | IOB3 | V20 | 23 | 24 | W21 | IOB35 | B
B | IOB4 | U19 | 25 | 26 | W22 | IOB36 | B
B | IOB5 | U20 | 27 | 28 | V22 | IOB37 | B
B | IOB6 | T20 | 29 | 30 | U21 | IOB38 | B
| GND | GND | - | - | GND | GND
B | IOB7 | T22 | 31 | 32 | U22 | IOB39 | B
B | IOB8 | T19 | 33 | 34 | R22 | IOB40 | B
B | IOB9 | R20 | 35 | 36 | R21 | IOB41 | B
B | IOB10 | N19 | 37 | 38 | N22 | IOB42 | B
B | IOB11 | N20 | 39 | 40 | N21 | IOB43 | B
B | IOB12 | M20 | 41 | 42 | M22 | IOB44 | B
B | IOB13 | M18 | 43 | 44 | L22 | IOB45 | B
B | IOB14 | L20 | 45 | 46 | K22 | IOB46 | B
B | IOB15 | L21 | 47 | 48 | J22 | IOB47 | B
B | IOB16 | K19 | 49 | 50 | H22 | IOB48 | B
| GND | GND | - | - | GND | GND
B | IOB17 | K20 | 51 | 52 | G22 | IOB49 | B
B | IOB18 | J21 | 53 | 54 | F22 | IOB50 | B
B | IOB19 | J20 | 55 | 56 | F21 | IOB51 | B
B | IOB20 | H21 | 57 | 58 | E22 | IOB52 | B
B | IOB21 | H20 | 59 | 60 | D22 | IOB53 | B
B | IOB22 | G20 | 61 | 62 | C21 | IOB54 | B
B | IOB23 | G19 | 63 | 64 | C22 | IOB55 | B
B | IOB24 | F20 | 65 | 66 | B21 | IOB56 | B
B | IOB25 | E20 | 67 | 68 | B22 | IOB57 | B
B | IOB26 | D20 | 69 | 70 | B20 | IOB58 | B
| GND | GND | - | - | GND | GND
B | IOB27 | D21 | 71 | 72 | A20 | IOB59 | B
B | IOB28 | C18 | 73 | 74 | A17 | IOB60 | B
B | IOB29 | A18 | 75 | 76 | B17 | IOB61 | B
B | IOB30 | C17 | 77 | 78 | B15 | IOB62 | B
B | IOB31 | D17 | 79 | 80 | A14 | IOB63 | B
*1 VIO(B)は通常3.3V、変更時はJP3を取外す

## 縦
CNA |  | CNB
IOA0 | AB5 | IOB0 | W19
IOA1 | AB4 | IOB1 | W20
IOA2 | AB3 | IOB2 | V19
IOA3 | AA4 | IOB3 | V20
IOA4 | AB2 | IOB4 | U19
IOA5 | AA3 | IOB5 | U20
IOA6 | AA2 | IOB6 | T20
IOA7 | AA1 | IOB7 | T22
IOA8 | Y2 | IOB8 | T19
IOA9 | Y1 | IOB9 | R20
IOA10 | W2 | IOB10 | N19
IOA11 | W1 | IOB11 | N20
IOA12 | U2 | IOB12 | M20
IOA13 | U1 | IOB13 | M18
IOA14 | R2 | IOB14 | L20
IOA15 | R1 | IOB15 | L21
IOA16 | P2 | IOB16 | K19
IOA17 | P1 | IOB17 | K20
IOA18 | M2 | IOB18 | J21
IOA19 | M1 | IOB19 | J20
IOA20 | L1 | IOB20 | H21
IOA21 | K1 | IOB21 | H20
IOA22 | H2 | IOB22 | G20
IOA23 | H1 | IOB23 | G19
IOA24 | F2 | IOB24 | F20
IOA25 | F1 | IOB25 | E20
IOA26 | E1 | IOB26 | D20
IOA27 | D1 | IOB27 | D21
IOA28 | D2 | IOB28 | C18
IOA29 | C1 | IOB29 | A18
IOA30 | C2 | IOB30 | C17
IOA31 | B1 | IOB31 | D17
IOA32 | AB7 | IOB32 | AA22
IOA33 | Y7 | IOB33 | Y21
IOA34 | AB6 | IOB34 | Y22
IOA35 | AA6 | IOB35 | W21
IOA36 | Y6 | IOB36 | W22
IOA37 | W7 | IOB37 | V22
IOA38 | V3 | IOB38 | U21
IOA39 | V1 | IOB39 | U22
IOA40 | T3 | IOB40 | R22
IOA41 | T1 | IOB41 | R21
IOA42 | R4 | IOB42 | N22
IOA43 | R3 | IOB43 | N21
IOA44 | P5 | IOB44 | M22
IOA45 | P3 | IOB45 | L22
IOA46 | N3 | IOB46 | K22
IOA47 | N1 | IOB47 | J22
IOA48 | M4 | IOB48 | H22
IOA49 | M3 | IOB49 | G22
IOA50 | L5 | IOB50 | F22
IOA51 | L3 | IOB51 | F21
IOA52 | K2 | IOB52 | E22
IOA53 | K3 | IOB53 | D22
IOA54 | J1 | IOB54 | C21
IOA55 | J3 | IOB55 | C22
IOA56 | H3 | IOB56 | B21
IOA57 | H4 | IOB57 | B22
IOA58 | G4 | IOB58 | B20
IOA59 | F3 | IOB59 | A20
IOA60 | F4 | IOB60 | A17
IOA61 | E3 | IOB61 | B17
IOA62 | E4 | IOB62 | B15
IOA63 | D3 | IOB63 | A14

## その他
オンボードクロック
クロック | NET LABEL | FPGA ピン#
50MHz | GCLK0 | V11, U11
| GCLK1 | Y12, W12
| GCLK2 | E12, C12
| GCLK3 | A11, A12
外部入力クロック
クロック | NET LABEL | FPGA ピン#
任意 | CLKAP | B11
| CLKAN | C11
| CLKBP | D11
| CLKBN | E11
汎用LED
LED | NET LABEL | FPGAピン#
L2 | ULED2 | K4
L3 | ULED3 | K5
汎用SW
スイッチ | NET LABEL | FPGAピン#
SW2 | PSW2 | J5
シリアルI/F (CN2)
TTL-SIO | NET LABEL | FPGAピン#
TXDB | TXDB | AB12
RXDB | RXDB | AA12