## 更新履歴
XCM-109シリーズ共通ピンリスト
改訂記録
Rev. A | 初版 | 2010-06-04

## 横
BANK | NET LABEL | FPGA Pin | CNAピン |  | FPGA Pin | NET LABEL | BANK | BANK | NET LABEL | FPGA Pin | CNBピン |  | FPGA Pin | NET LABEL | BANK
A | V33A | 3.3 V (Input) | 1 | 2 | 3.3 V (Input) | V33A | A | B | VIO(B) | VIO(B) (Input) | 1 | 2 | VIO(B) (Input) | VIO(B) | B
A | V33A | 3.3 V (Input) | 3 | 4 | 3.3 V (Input) | V33A | A | B | VIO(B) | VIO(B) (Input) | 3 | 4 | VIO(B) (Input) | VIO(B) | B
| Power(Reserved) |  | 5 | 6 | Power(Reserved) |  |  |  | Power(Reserved) |  | 5 | 6 | Power(Reserved)
| Power(Reserved) |  | 7 | 8 | Power(Reserved) |  |  |  | Power(Reserved) |  | 7 | 8 | Power(Reserved)
|  | N.C | 9 | 10 | N.C |  |  |  |  | N.C | 9 | 10 | N.C
A |  | GND | - | - | GND |  | A |  |  | GND | - | - | GND
A | CLK1P | AD13 | 11 | 12 | AC14 | CLK1N | A | B | CLK2P | AB10 | 11 | 12 | AB9 | CLK2N | B
|  | N.C | 13 | 14 | N.C |  |  |  |  | N.C | 13 | 14 | N.C
|  | N.C | 15 | 16 | N.C |  |  |  |  | N.C | 15 | 16 | N.C
A | IOA0 | A20 | 17 | 18 | C24 | IOA32 | A | B | IOB0 | B6 | 17 | 18 | A3 | IOB32 | B
A | IOA1 | B20 | 19 | 20 | D24 | IOA33 | A | B | IOB1 | B5 | 19 | 20 | A2 | IOB33 | B
A | IOA2 | A22 | 21 | 22 | F24 | IOA34 | A | B | IOB2 | C4 | 21 | 22 | B2 | IOB34 | B
A | IOA3 | B22 | 23 | 24 | F25 | IOA35 | A | B | IOB3 | B4 | 23 | 24 | B1 | IOB35 | B
A | IOA4 | A23 | 25 | 26 | G24 | IOA36 | A | B | IOB4 | C3 | 25 | 26 | C1 | IOB36 | B
A | IOA5 | A24 | 27 | 28 | G25 | IOA37 | A | B | IOB5 | C2 | 27 | 28 | D1 | IOB37 | B
A | IOA6 | B25 | 29 | 30 | J24 | IOA38 | A | B | IOB6 | E3 | 29 | 30 | E2 | IOB38 | B
|  | GND | - | - | GND |  |  |  |  | GND | - | - | GND
A | IOA7 | A25 | 31 | 32 | H24 | IOA39 | A | B | IOB7 | F3 | 31 | 32 | E1 | IOB39 | B
A | IOA8 | B26 | 33 | 34 | L24 | IOA40 | A | B | IOB8 | G4 | 33 | 34 | F2 | IOB40 | B
A | IOA9 | C26 | 35 | 36 | L25 | IOA41 | A | B | IOB9 | H4 | 35 | 36 | G2 | IOB41 | B
A | IOA10 | D25 | 37 | 38 | M24 | IOA42 | A | B | IOB10 | H3 | 37 | 38 | G1 | IOB42 | B
A | IOA11 | D26 | 39 | 40 | N24 | IOA43 | A | B | IOB11 | J3 | 39 | 40 | H1 | IOB43 | B
A | IOA12 | E25 | 41 | 42 | P25 | IOA44 | A | B | IOB12 | L4 | 41 | 42 | H2 | IOB44 | B
A | IOA13 | E26 | 43 | 44 | P24 | IOA45 | A | B | IOB13 | L3 | 43 | 44 | J1 | IOB45 | B
A | IOA14 | G26 | 45 | 46 | T25 | IOA46 | A | B | IOB14 | M4 | 45 | 46 | K1 | IOB46 | B
A | IOA15 | H26 | 47 | 48 | T24 | IOA47 | A | B | IOB15 | N4 | 47 | 48 | L2 | IOB47 | B
A | IOA16 | J25 | 49 | 50 | T20 | IOA48 | A | B | IOB16 | P4 | 49 | 50 | M1 | IOB48 | B
|  | GND | - | - | GND |  |  |  |  | GND | - | - | GND
A | IOA17 | J26 | 51 | 52 | T19 | IOA49 | A | B | IOB17 | P5 | 51 | 52 | N1 | IOB49 | B
A | IOA18 | K25 | 53 | 54 | V23 | IOA50 | A | B | IOB18 | T5 | 53 | 54 | P1 | IOB50 | B
A | IOA19 | K26 | 55 | 56 | V24 | IOA51 | A | B | IOB19 | T4 | 55 | 56 | R1 | IOB51 | B
A | IOA20 | M25 | 57 | 58 | W23 | IOA52 | A | B | IOB20 | U4 | 57 | 58 | R2 | IOB52 | B
A | IOA21 | M26 | 59 | 60 | W24 | IOA53 | A | B | IOB21 | V3 | 59 | 60 | T2 | IOB53 | B
A | IOA22 | N26 | 61 | 62 | AA23 | IOA54 | A | B | IOB22 | W3 | 61 | 62 | R3 | IOB54 | B
A | IOA23 | P26 | 63 | 64 | AA24 | IOA55 | A | B | IOB23 | Y3 | 63 | 64 | T3 | IOB55 | B
A | IOA24 | R26 | 65 | 66 | AB26 | IOA56 | A | B | IOB24 | Y2 | 65 | 66 | V2 | IOB56 | B
A | IOA25 | R25 | 67 | 68 | AC26 | IOA57 | A | B | IOB25 | AA2 | 67 | 68 | V1 | IOB57 | B
A | IOA26 | U26 | 69 | 70 | AB25 | IOA58 | A | B | IOB26 | AC1 | 69 | 70 | AA3 | IOB58 | B
|  | GND | - | - | GND |  |  |  |  | GND | - | - | GND
A | IOA27 | V26 | 71 | 72 | AA25 | IOA59 | A | B | IOB27 | AC2 | 71 | 72 | AB4 | IOB59 | B
A | IOA28 | W26 | 73 | 74 | AC24 | IOA60 | A | B | IOB28 | AB1 | 73 | 74 | AE1 | IOB60 | B
A | IOA29 | W25 | 75 | 76 | AB24 | IOA61 | A | B | IOB29 | AB2 | 75 | 76 | AD1 | IOB61 | B
A | IOA30 | Y26 | 77 | 78 | AC23 | IOA62 | A | B | IOB30 | AD3 | 77 | 78 | AE2 | IOB62 | B
A | IOA31 | Y25 | 79 | 80 | AC22 | IOA63 | A | B | IOB31 | AD4 | 79 | 80 | AF2 | IOB63 | B

## 縦
CNA |  | CNB
NET Label | FPGA PIN | NET Label | FPGA PIN
IOA0 | A20 | IOB0 | B6
IOA1 | B20 | IOB1 | B5
IOA2 | A22 | IOB2 | C4
IOA3 | B22 | IOB3 | B4
IOA4 | A23 | IOB4 | C3
IOA5 | A24 | IOB5 | C2
IOA6 | B25 | IOB6 | E3
IOA7 | A25 | IOB7 | F3
IOA8 | B26 | IOB8 | G4
IOA9 | C26 | IOB9 | H4
IOA10 | D25 | IOB10 | H3
IOA11 | D26 | IOB11 | J3
IOA12 | E25 | IOB12 | L4
IOA13 | E26 | IOB13 | L3
IOA14 | G26 | IOB14 | M4
IOA15 | H26 | IOB15 | N4
IOA16 | J25 | IOB16 | P4
IOA17 | J26 | IOB17 | P5
IOA18 | K25 | IOB18 | T5
IOA19 | K26 | IOB19 | T4
IOA20 | M25 | IOB20 | U4
IOA21 | M26 | IOB21 | V3
IOA22 | N26 | IOB22 | W3
IOA23 | P26 | IOB23 | Y3
IOA24 | R26 | IOB24 | Y2
IOA25 | R25 | IOB25 | AA2
IOA26 | U26 | IOB26 | AC1
IOA27 | V26 | IOB27 | AC2
IOA28 | W26 | IOB28 | AB1
IOA29 | W25 | IOB29 | AB2
IOA30 | Y26 | IOB30 | AD3
IOA31 | Y25 | IOB31 | AD4
IOA32 | C24 | IOB32 | A3
IOA33 | D24 | IOB33 | A2
IOA34 | F24 | IOB34 | B2
IOA35 | F25 | IOB35 | B1
IOA36 | G24 | IOB36 | C1
IOA37 | G25 | IOB37 | D1
IOA38 | J24 | IOB38 | E2
IOA39 | H24 | IOB39 | E1
IOA40 | L24 | IOB40 | F2
IOA41 | L25 | IOB41 | G2
IOA42 | M24 | IOB42 | G1
IOA43 | N24 | IOB43 | H1
IOA44 | P25 | IOB44 | H2
IOA45 | P24 | IOB45 | J1
IOA46 | T25 | IOB46 | K1
IOA47 | T24 | IOB47 | L2
IOA48 | T20 | IOB48 | M1
IOA49 | T19 | IOB49 | N1
IOA50 | V23 | IOB50 | P1
IOA51 | V24 | IOB51 | R1
IOA52 | W23 | IOB52 | R2
IOA53 | W24 | IOB53 | T2
IOA54 | AA23 | IOB54 | R3
IOA55 | AA24 | IOB55 | T3
IOA56 | AB26 | IOB56 | V2
IOA57 | AC26 | IOB57 | V1
IOA58 | AB25 | IOB58 | AA3
IOA59 | AA25 | IOB59 | AB4
IOA60 | AC24 | IOB60 | AE1
IOA61 | AB24 | IOB61 | AD1
IOA62 | AC23 | IOB62 | AE2
IOA63 | AC22 | IOB63 | AF2

## SDRAM
SDRAM : MT48LC16M16A2BG-7E (U10)
SDRAM |  | NET LABEL | FPGA PIN | 配線長 [mm] | 備考
Pin Name | Assign
CAS# | F7 | NSDCAS | B14 | 29
CKE | F3 | NSDCLKE | H17 | 28
CS# | G9 | NSDCS | F9 | 27
RAS# | F8 | NSDRAS | F15 | 28
WE# | F9 | NSDWE | H14 | 30
A0 | H7 | SDADD0 | C17 | 27
A1 | H8 | SDADD1 | D18 | 29
A2 | J8 | SDADD2 | E20 | 29
A3 | J7 | SDADD3 | B15 | 28
A4 | J3 | SDADD4 | G9 | 29
A5 | J2 | SDADD5 | D20 | 27
A6 | H3 | SDADD6 | H8 | 29
A7 | H2 | SDADD7 | G20 | 29
A8 | H1 | SDADD8 | B17 | 30
A9 | G3 | SDADD9 | F18 | 30
A10 | H9 | SDADD10 | F10 | 29
A11 | G2 | SDADD11 | F19 | 27
A12 | G1 | SDADD12 | B21 | 29
BA0 | G7 | SDBS0 | D16 | 30
BA1 | G8 | SDBS1 | E17 | 27
DQ0 | A8 | SDD0 | H21 | 30
DQ1 | B9 | SDD1 | G19 | 28
DQ2 | B8 | SDD2 | E15 | 27
DQ3 | C9 | SDD3 | C22 | 27
DQ4 | C8 | SDD4 | E12 | 27
DQ5 | D9 | SDD5 | C23 | 27
DQ6 | D8 | SDD6 | G14 | 27
DQ7 | E9 | SDD7 | E22 | 29
DQ8 | E1 | SDD8 | B19 | 30
DQ9 | D2 | SDD9 | A14 | 27
DQ10 | D1 | SDD10 | A18 | 30
DQ11 | C2 | SDD11 | C16 | 30
DQ12 | C1 | SDD12 | A19 | 29
DQ13 | B2 | SDD13 | A15 | 28
DQ14 | B1 | SDD14 | C21 | 30
DQ15 | A2 | SDD15 | C18 | 28
LDQM | E8 | SDLDQM | F12 | 29
UDQM | F1 | SDUDQM | A17 | 29
CLK | F2 | SDDCLK_O | D13 | 29 | R27を介してFPGAに接続
|  | SDDCLK_FB | F14 | 27 | R2を介してFPGAに接続

## オンボード機能
オンボードクロック
周波数 | NET LABEL | FPGA PIN
50MHz | GCLK1 | E18
| GCLK2 | D15
外部クロック入力
コネクタ | NET LABEL | FPGA PIN
CNA 11 | CLK1P | AD13
CNA 12 | CLK1N | AC14
CNB 11 | CLK2P | AB10
CNB 12 | CLK2N | AB9
汎用スイッチ
SW | NET LABEL | FPGA PIN
SW2 | PSW0 | N23
汎用LED
LED | NET LABEL | FPGA PIN
L3 | LED0 | R23
L4 | LED1 | P23
Serial I/F (CN2)
NET LABEL | FPGA PIN
D_RXD | AC2
D_TXD | AC3
温度ダイオード( CN4)
コネクタ番号 | FPGA PIN
1 | DXP
2 | DXN

## IO配線長
IOA |  |  | IOB
IOA0 | 23 | mm | IOB0 | 18 | mm
IOA1 | 24 | mm | IOB1 | 18 | mm
IOA2 | 22 | mm | IOB2 | 17 | mm
IOA3 | 22 | mm | IOB3 | 17 | mm
IOA4 | 22 | mm | IOB4 | 18 | mm
IOA5 | 21 | mm | IOB5 | 17 | mm
IOA6 | 22 | mm | IOB6 | 18 | mm
IOA7 | 22 | mm | IOB7 | 18 | mm
IOA8 | 20 | mm | IOB8 | 17 | mm
IOA9 | 21 | mm | IOB9 | 17 | mm
IOA10 | 21 | mm | IOB10 | 19 | mm
IOA11 | 20 | mm | IOB11 | 18 | mm
IOA12 | 21 | mm | IOB12 | 18 | mm
IOA13 | 20 | mm | IOB13 | 18 | mm
IOA14 | 20 | mm | IOB14 | 17 | mm
IOA15 | 20 | mm | IOB15 | 18 | mm
IOA16 | 21 | mm | IOB16 | 17 | mm
IOA17 | 20 | mm | IOB17 | 18 | mm
IOA18 | 21 | mm | IOB18 | 18 | mm
IOA19 | 20 | mm | IOB19 | 18 | mm
IOA20 | 21 | mm | IOB20 | 20 | mm
IOA21 | 21 | mm | IOB21 | 19 | mm
IOA22 | 22 | mm | IOB22 | 17 | mm
IOA23 | 22 | mm | IOB23 | 17 | mm
IOA24 | 20 | mm | IOB24 | 17 | mm
IOA25 | 21 | mm | IOB25 | 17 | mm
IOA26 | 21 | mm | IOB26 | 17 | mm
IOA27 | 21 | mm | IOB27 | 18 | mm
IOA28 | 20 | mm | IOB28 | 17 | mm
IOA29 | 21 | mm | IOB29 | 17 | mm
IOA30 | 20 | mm | IOB30 | 17 | mm
IOA31 | 21 | mm | IOB31 | 17 | mm
IOA32 | 20 | mm | IOB32 | 19 | mm
IOA33 | 20 | mm | IOB33 | 19 | mm
IOA34 | 20 | mm | IOB34 | 19 | mm
IOA35 | 20 | mm | IOB35 | 18 | mm
IOA36 | 20 | mm | IOB36 | 17 | mm
IOA37 | 20 | mm | IOB37 | 18 | mm
IOA38 | 22 | mm | IOB38 | 19 | mm
IOA39 | 22 | mm | IOB39 | 19 | mm
IOA40 | 20 | mm | IOB40 | 19 | mm
IOA41 | 20 | mm | IOB41 | 19 | mm
IOA42 | 20 | mm | IOB42 | 19 | mm
IOA43 | 20 | mm | IOB43 | 19 | mm
IOA44 | 22 | mm | IOB44 | 20 | mm
IOA45 | 20 | mm | IOB45 | 19 | mm
IOA46 | 20 | mm | IOB46 | 19 | mm
IOA47 | 20 | mm | IOB47 | 20 | mm
IOA48 | 20 | mm | IOB48 | 19 | mm
IOA49 | 20 | mm | IOB49 | 19 | mm
IOA50 | 20 | mm | IOB50 | 18 | mm
IOA51 | 20 | mm | IOB51 | 19 | mm
IOA52 | 20 | mm | IOB52 | 20 | mm
IOA53 | 20 | mm | IOB53 | 20 | mm
IOA54 | 20 | mm | IOB54 | 17 | mm
IOA55 | 20 | mm | IOB55 | 17 | mm
IOA56 | 20 | mm | IOB56 | 17 | mm
IOA57 | 20 | mm | IOB57 | 18 | mm
IOA58 | 22 | mm | IOB58 | 17 | mm
IOA59 | 23 | mm | IOB59 | 19 | mm
IOA60 | 22 | mm | IOB60 | 19 | mm
IOA61 | 23 | mm | IOB61 | 17 | mm
IOA62 | 23 | mm | IOB62 | 19 | mm
IOA63 | 22 | mm | IOB63 | 18 | mm