## 改訂履歴
XCM-110Zシリーズ共通ピンリスト
改訂履歴
Rev. A | 初版 | 2011-01-11

## 固定ピン
VRFB | V09_REF
A4 | K8
A9 | Y1
A13 | M4
C16 | B3
これらのVrefピンは共通となっています。
意図しないショートをおこさぬよう、設計時にはご注意ください。
あらかじめ該当ピンを割り当てておく、もしくはISEにて未使用ピンの設定を【Float】としておくことを推奨します。

## ユーザIO（CNA）
BANK グループ | ネットラベル | FPGA ピン | CNA |  | FPGA ピン | ネットラベル | BANK グループ | BANK グループ | FPGA BANK | VREF | Vcco | メモ
A | V33A | 3.3 V (input) | 1 | 2 | 3.3 V (input) | V33A | A | B | 0 | VRFB | VIO(B) | VRFBはTP5より入力可能
|  |  | 3 | 4 |  |  |  | A | 1 | - | 3.3V | -
- | - | Reserved | 5 | 6 | Reserved | - | - |  | 2 | - | 3.3V | -
- | - |  | 7 | 8 |  | - | - | - | 3 | - | 3.3V | DDR2SDRAM専用
- | - | N.C | 9 | 10 | N.C | - | -
- | - | GND | - | - | GND | - | -
A | ECLK_AP | Y11 | 11 | 12 | AB11 | ECLK_AN | A
- | - | N.C | 13 | 14 | N.C | - | -
- | - |  | 15 | 16 |  | - | -
A | IOA0 | M21 | 17 | 18 | AB17 | IOA32 | A
A | IOA1 | M22 | 19 | 20 | Y17 | IOA33 | A
A | IOA2 | N22 | 21 | 22 | AB16 | IOA34 | A
A | IOA3 | N20 | 23 | 24 | AA16 | IOA35 | A
A | IOA4 | P22 | 25 | 26 | AB15 | IOA36 | A
A | IOA5 | P21 | 27 | 28 | Y15 | IOA37 | A
A | IOA6 | R22 | 29 | 30 | AB14 | IOA38 | A
- | - | GND | - | - | GND | - | -
A | IOA7 | T22 | 31 | 32 | AA14 | IOA39 | A
A | IOA8 | R20 | 33 | 34 | Y13 | IOA40 | A
A | IOA9 | T21 | 35 | 36 | AB12 | IOA41 | A
A | IOA10 | U20 | 37 | 38 | Y12 | IOA42 | A
A | IOA11 | U22 | 39 | 40 | AA12 | IOA43 | A
A | IOA12 | V21 | 41 | 42 | W11 | IOA44 | A
A | IOA13 | V22 | 43 | 44 | V11 | IOA45 | A
A | IOA14 | W22 | 45 | 46 | AA10 | IOA46 | A
A | IOA15 | W20 | 47 | 48 | AB10 | IOA47 | A
A | IOA16 | AB19 | 49 | 50 | Y9 | IOA48 | A
- | - | GND | - | - | GND | - | -
A | IOA17 | AA18 | 51 | 52 | AB9 | IOA49 | A
A | IOA18 | AB18 | 53 | 54 | AA8 | IOA50 | A
A | IOA19 | Y19 | 55 | 56 | AB8 | IOA51 | A
A | IOA20 | N19 | 57 | 58 | Y7 | IOA52 | A
A | IOA21 | U19 | 59 | 60 | AB7 | IOA53 | A
A | IOA22 | R19 | 61 | 62 | AB6 | IOA54 | A
A | IOA23 | P19 | 63 | 64 | AA6 | IOA55 | A
A | IOA24 | M19 | 65 | 66 | AB4 | IOA56 | A
A | IOA25 | P18 | 67 | 68 | AA4 | IOA57 | A
A | IOA26 | V15 | 69 | 70 | Y4 | IOA58 | A
- | - | GND | - | - | GND | - | -
A | IOA27 | P17 | 71 | 72 | W4 | IOA59 | A
A | IOA28 | M18 | 73 | 74 | AB3 | IOA60 | A
A | IOA29 | N16 | 75 | 76 | Y3 | IOA61 | A
A | IOA30 | M17 | 77 | 78 | AB2 | IOA62 | A
A | IOA31 | M16 | 79 | 80 | AA2 | IOA63 | A

## ユーザIO（CNB）
BANK グループ | ネットラベル | FPGA ピン | CNB |  | FPGA ピン | ネットラベル | BANK グループ | BANK グループ | FPGA BANK | VREF | Vcco | メモ
B | VIO(B) | VIO(B) (input) | 1 | 2 | VIO(B) (input) | VIO(B) | B | B | 0 | VRFB | VIO(B) | VRFBはTP5より入力可能
|  |  | 3 | 4 |  |  |  | A | 1 | - | 3.3V | -
- | - | Reserved | 5 | 6 | Reserved | - | - |  | 2 | - | 3.3V | -
- | - |  | 7 | 8 |  | - | - | - | 3 | - | 3.3V | DDR2SDRAM専用
- | - | N.C | 9 | 10 | N.C | - | -
- | - | GND | - | - | GND | - | -
B | ECLK_BP | D11 | 11 | 12 | C12 | ECLK_BN | B
- | - | N.C | 13 | 14 | N.C | - | -
- | - |  | 15 | 16 |  | - | -
B | IOB0 | A18 | 17 | 18 | C22 | IOB32 | A
B | IOB1 | B18 | 19 | 20 | B22 | IOB33 | A
B | IOB2 | A17 | 21 | 22 | B21 | IOB34 | A
B | IOB3 | C17 | 23 | 24 | A21 | IOB35 | A
B | IOB4 | A16 | 25 | 26 | C20 | IOB36 | A
B | IOB5 | B16 | 27 | 28 | A20 | IOB37 | A
B | IOB6 | A15 | 29 | 30 | K19 | IOB38 | A
- | - | GND | - | - | GND | - | -
B | IOB7 | C15 | 31 | 32 | K18 | IOB39 | A
B | IOB8 | A14 | 33 | 34 | J20 | IOB40 | A
B | IOB9 | B14 | 35 | 36 | K17 | IOB41 | A
B | IOB10 | C14 | 37 | 38 | K16 | IOB42 | A
B | IOB11 | D14 | 39 | 40 | H21 | IOB43 | A
B | IOB12 | A11 | 41 | 42 | J17 | IOB44 | A
B | IOB13 | C11 | 43 | 44 | G19 | IOB45 | A
B | IOB14 | A10 | 45 | 46 | E22 | IOB46 | A
B | IOB15 | B10 | 47 | 48 | D22 | IOB47 | A
B | IOB16 | A8 | 49 | 50 | F21 | IOB48 | A
- | - | GND | - | - | GND | - | -
B | IOB17 | B8 | 51 | 52 | D21 | IOB49 | A
B | IOB18 | C10 | 53 | 54 | E20 | IOB50 | A
B | IOB19 | D10 | 55 | 56 | C19 | IOB51 | A
B | IOB20 | D9 | 57 | 58 | D20 | IOB52 | A
B | IOB21 | C8 | 59 | 60 | D19 | IOB53 | A
B | IOB22 | A7 | 61 | 62 | F20 | IOB54 | A
B | IOB23 | C7 | 63 | 64 | F19 | IOB55 | A
B | IOB24 | D7 | 65 | 66 | F18 | IOB56 | A
B | IOB25 | D8 | 67 | 68 | F17 | IOB57 | A
B | IOB26 | A6 | 69 | 70 | H19 | IOB58 | A
- | - | GND | - | - | GND | - | -
B | IOB27 | B6 | 71 | 72 | F16 | IOB59 | A
B | IOB28 | A5 | 73 | 74 | G16 | IOB60 | A
B | IOB29 | C5 | 75 | 76 | H18 | IOB61 | A
B | IOB30 | C6 | 77 | 78 | G17 | IOB62 | A
B | IOB31 | D6 | 79 | 80 | J16 | IOB63 | A

## ユーザIO(縦、配線長）
ネットラベル | FPGA ピン | 配線長 [mm] | ネットラベル | FPGA ピン | 配線長 [mm]
IOA0 | M21 | 37 | IOB0 | A18 | 13
IOA1 | M22 | 35 | IOB1 | B18 | 14
IOA2 | N22 | 34 | IOB2 | A17 | 13
IOA3 | N20 | 36 | IOB3 | C17 | 14
IOA4 | P22 | 33 | IOB4 | A16 | 11
IOA5 | P21 | 33 | IOB5 | B16 | 13
IOA6 | R22 | 32 | IOB6 | A15 | 11
IOA7 | T22 | 32 | IOB7 | C15 | 14
IOA8 | R20 | 34 | IOB8 | A14 | 11
IOA9 | T21 | 34 | IOB9 | B14 | 11
IOA10 | U20 | 40 | IOB10 | C14 | 13
IOA11 | U22 | 38 | IOB11 | D14 | 14
IOA12 | V21 | 36 | IOB12 | A11 | 12
IOA13 | V22 | 35 | IOB13 | C11 | 14
IOA14 | W22 | 33 | IOB14 | A10 | 11
IOA15 | W20 | 33 | IOB15 | B10 | 12
IOA16 | AB19 | 31 | IOB16 | A8 | 11
IOA17 | AA18 | 34 | IOB17 | B8 | 12
IOA18 | AB18 | 32 | IOB18 | C10 | 19
IOA19 | Y19 | 35 | IOB19 | D10 | 20
IOA20 | N19 | 36 | IOB20 | D9 | 21
IOA21 | U19 | 32 | IOB21 | C8 | 23
IOA22 | R19 | 34 | IOB22 | A7 | 19
IOA23 | P19 | 36 | IOB23 | C7 | 20
IOA24 | M19 | 38 | IOB24 | D7 | 24
IOA25 | P18 | 36 | IOB25 | D8 | 24
IOA26 | V15 | 31 | IOB26 | A6 | 20
IOA27 | P17 | 36 | IOB27 | B6 | 24
IOA28 | M18 | 41 | IOB28 | A5 | 22
IOA29 | N16 | 38 | IOB29 | C5 | 22
IOA30 | M17 | 41 | IOB30 | C6 | 21
IOA31 | M16 | 40 | IOB31 | D6 | 25
IOA32 | AB17 | 14 | IOB32 | C22 | 36
IOA33 | Y17 | 16 | IOB33 | B22 | 35
IOA34 | AB16 | 14 | IOB34 | B21 | 40
IOA35 | AA16 | 15 | IOB35 | A21 | 38
IOA36 | AB15 | 14 | IOB36 | C20 | 39
IOA37 | Y15 | 15 | IOB37 | A20 | 36
IOA38 | AB14 | 13 | IOB38 | K19 | 40
IOA39 | AA14 | 15 | IOB39 | K18 | 40
IOA40 | Y13 | 16 | IOB40 | J20 | 38
IOA41 | AB12 | 14 | IOB41 | K17 | 40
IOA42 | Y12 | 17 | IOB42 | K16 | 41
IOA43 | AA12 | 16 | IOB43 | H21 | 35
IOA44 | W11 | 18 | IOB44 | J17 | 39
IOA45 | V11 | 19 | IOB45 | G19 | 38
IOA46 | AA10 | 16 | IOB46 | E22 | 36
IOA47 | AB10 | 15 | IOB47 | D22 | 34
IOA48 | Y9 | 16 | IOB48 | F21 | 33
IOA49 | AB9 | 13 | IOB49 | D21 | 31
IOA50 | AA8 | 14 | IOB50 | E20 | 31
IOA51 | AB8 | 14 | IOB51 | C19 | 31
IOA52 | Y7 | 16 | IOB52 | D20 | 32
IOA53 | AB7 | 14 | IOB53 | D19 | 33
IOA54 | AB6 | 14 | IOB54 | F20 | 36
IOA55 | AA6 | 15 | IOB55 | F19 | 33
IOA56 | AB4 | 16 | IOB56 | F18 | 32
IOA57 | AA4 | 17 | IOB57 | F17 | 31
IOA58 | Y4 | 16 | IOB58 | H19 | 34
IOA59 | W4 | 17 | IOB59 | F16 | 33
IOA60 | AB3 | 15 | IOB60 | G16 | 32
IOA61 | Y3 | 17 | IOB61 | H18 | 35
IOA62 | AB2 | 15 | IOB62 | G17 | 36
IOA63 | AA2 | 16 | IOB63 | J16 | 38

## その他
オンボードクロック
周波数 | ネットラベル | FPGA ピン
30 MHz | GCLK_30A | H22
| GCLK_30B | W12
50MHz | GCLK_50A | K20
| GCLK_50B | AB13
外部クロック入力
コネクタ | ネットラベル | FPGA ピン
CNA_11 | ECLK_AP | Y11
CNA_12 | ECLK_AN | AB11
CNB_11 | ECLK_BP | D11
CNB_12 | ECLK_BN | C12
汎用LED
LED | ネットラベル | FPGA ピン
L4 | ULED4 | L20
L3 | ULED3 | L22
汎用スイッチ
SW | ネットラベル | FPGA ピン
SW1 | PSW0 | K21
SW3[4] | ASW0 | K22