## CNA
XCM-201B/XCM-201C基板I/O
CN A
| BANK | NET LABEL | FPGA ピン# | コネクタピン# |  | FPGA ピン# | NET LABEL | BANK
| AB | V33_A | 3.3V | 1 | 2 | 3.3V | V33_A | AB
| AB | V33_A | 3.3V | 3 | 4 | 3.3V | V33_A | AB
|  |  | N.C | 5 | 6 | N.C
|  |  | N.C | 7 | 8 | N.C
|  |  | N.C | 9 | 10 | N.C
|  | GND | GND | - | - | GND | GND
注１ | AB | CLK-B | B14 | 11 | 12 | C14 | CLK-A | AB | 注１
|  |  | N.C | 13 | 14 | N.C
|  |  | N.C | 15 | 16 | N.C
| AB | IOA0 | L7 | 17 | 18 | L6 | IOA32 | AB
| AB | IOA1 | L8 | 19 | 20 | K4 | IOA33 | AB
| AB | IOA2 | J5 | 21 | 22 | K5 | IOA34 | AB
| AB | IOA3 | J6 | 23 | 24 | K6 | IOA35 | AB
| AB | IOA4 | J7 | 25 | 26 | K7 | IOA36 | AB
| AB | IOA5 | G7 | 27 | 28 | H4 | IOA37 | AB
| AB | IOA6 | G8 | 29 | 30 | H5 | IOA38 | AB
|  | GND | GND | - | - | GND | GND
| AB | IOA7 | G9 | 31 | 32 | H6 | IOA39 | AB
| AB | IOA8 | G10 | 33 | 34 | H7 | IOA40 | AB
| AB | IOA9 | E4 | 35 | 36 | H8 | IOA41 | AB
| AB | IOA10 | E5 | 37 | 38 | F7 | IOA42 | AB
| AB | IOA11 | E6 | 39 | 40 | F8 | IOA43 | AB
| AB | IOA12 | E7 | 41 | 42 | F9 | IOA44 | AB
| AB | IOA13 | E9 | 43 | 44 | F10 | IOA45 | AB
| AB | IOA14 | E10 | 45 | 46 | F11 | IOA46 | AB
| AB | IOA15 | C2 | 47 | 48 | F12 | IOA47 | AB
| AB | IOA16 | C4 | 49 | 50 | F13 | IOA48 | AB
|  | GND | GND | - | - | GND | GND
| AB | IOA17 | C5 | 51 | 52 | D4 | IOA49 | AB
| AB | IOA18 | C6 | 53 | 54 | D6 | IOA50 | AB
| AB | IOA19 | C7 | 55 | 56 | D8 | IOA51 | AB
| AB | IOA20 | C8 | 57 | 58 | D9 | IOA52 | AB
| AB | IOA21 | C10 | 59 | 60 | D10 | IOA53 | AB
| AB | IOA22 | D11 | 61 | 62 | E13 | IOA54 | AB
| AB | IOA23 | D12 | 63 | 64 | B3 | IOA55 | AB
| AB | IOA24 | A3 | 65 | 66 | B4 | IOA56 | AB
| AB | IOA25 | A4 | 67 | 68 | B6 | IOA57 | AB
| AB | IOA26 | A5 | 69 | 70 | B7 | IOA58 | AB
|  | GND | GND | - | - | GND | GND
| AB | IOA27 | A6 | 71 | 72 | B9 | IOA59 | AB
| AB | IOA28 | A7 | 73 | 74 | B10 | IOA60 | AB
| AB | IOA29 | A8 | 75 | 76 | C11 | IOA61 | AB
| AB | IOA30 | A9 | 77 | 78 | C12 | IOA62 | AB
| AB | IOA31 | A10 | 79 | 80 | B13 | IOA63 | AB
| 注１ | XCM-201B、XCM-201C基板ではクロックとして使用できません。

## CNB
CN B
BANK | NET LABEL | FPGA ピン# | コネクタピン# |  | FPGA ピン# | NET LABEL | BANK
C | V33_C | VIOx | 1 | 2 | VIOx | V33_C | C
C | V33_C | VIOx | 3 | 4 | VIOx | V33_C | C
|  | N.C | 5 | 6 | N.C
|  | N.C | 7 | 8 | N.C
|  | N.C | 9 | 10 | N.C
| GND | GND | - | - | GND | GND
C | CLK-C | AD12 | 11 | 12 | AD11 | CLK-D | C | 注１
|  | N.C | 13 | 14 | N.C
|  | N.C | 15 | 16 | N.C
C | IOC0 | W1 | 17 | 18 | Y1 | IOC32 | C
C | IOC1 | W2 | 19 | 20 | Y2 | IOC33 | C
C | IOC2 | W4 | 21 | 22 | Y3 | IOC34 | C
C | IOC3 | W5 | 23 | 24 | Y4 | IOC35 | C
C | IOC4 | W6 | 25 | 26 | Y5 | IOC36 | C
C | IOC5 | W7 | 27 | 28 | Y6 | IOC37 | C
C | IOC6 | AA1 | 29 | 30 | Y8 | IOC38 | C
| GND | GND | - | - | GND | GND
C | IOC7 | AA3 | 31 | 32 | Y9 | IOC39 | C
C | IOC8 | AA4 | 33 | 34 | Y10 | IOC40 | C
C | IOC9 | AA7 | 35 | 36 | AB1 | IOC41 | C
C | IOC10 | AA8 | 37 | 38 | AB3 | IOC42 | C
C | IOC11 | AA9 | 39 | 40 | AB4 | IOC43 | C
C | IOC12 | AA10 | 41 | 42 | AB5 | IOC44 | C
C | IOC13 | AC1 | 43 | 44 | AB6 | IOC45 | C
C | IOC14 | AC2 | 45 | 46 | AB9 | IOC46 | C
C | IOC15 | AC3 | 47 | 48 | AB10 | IOC47 | C
C | IOC16 | AC4 | 49 | 50 | AD1 | IOC48 | C
| GND | GND | - | - | GND | GND
C | IOC17 | AC5 | 51 | 52 | AD2 | IOC49 | C
C | IOC18 | AC6 | 53 | 54 | AD3 | IOC50 | C
C | IOC19 | AC7 | 55 | 56 | AD4 | IOC51 | C
C | IOC20 | AC8 | 57 | 58 | AD5 | IOC52 | C
C | IOC21 | AC9 | 59 | 60 | AD6 | IOC53 | C
C | IOC22 | AC10 | 61 | 62 | AD10 | IOC54 | C
C | IOC23 | AD8 | 63 | 64 | AF3 | IOC55 | C
C | IOC24 | AE3 | 65 | 66 | AF4 | IOC56 | C
C | IOC25 | AE4 | 67 | 68 | AF5 | IOC57 | C
C | IOC26 | AE6 | 69 | 70 | AF6 | IOC58 | C
| GND | GND | - | - | GND | GND
C | IOC27 | AE9 | 71 | 72 | AF7 | IOC59 | C
C | IOC28 | AE10 | 73 | 74 | AF8 | IOC60 | C
C | IOC29 | AE12 | 75 | 76 | AF9 | IOC61 | C
C | IOC30 | AE13 | 77 | 78 | AF11 | IOC62 | C
C | IOC31 | AE14 | 79 | 80 | AF12 | IOC63 | C
注１ | XCM-201B基板ではクロックとして使用できません。

## CNC
CN C
BANK | NET LABEL | FPGA ピン# | コネクタピン# |  | FPGA ピン# | NET LABEL | BANK
AB | V33_A | 3.3V | 1 | 2 | 3.3V | V33_A | AB
AB | V33_A | 3.3V | 3 | 4 | 3.3V | V33_A | AB
|  | N.C | 5 | 6 | N.C
|  | N.C | 7 | 8 | N.C
|  | N.C | 9 | 10 | N.C
| GND | GND | - | - | GND | GND
|  | N.C | 11 | 12 | N.C
|  | N.C | 13 | 14 | N.C
|  | N.C | 15 | 16 | N.C
AB | IOA64 | M5 | 17 | 18 | P4 | IOA106 | AB
AB | IOA65 | M6 | 19 | 20 | P5 | IOA107 | AB
AB | IOA66 | M7 | 21 | 22 | P6 | IOA108 | AB
AB | IOA67 | M8 | 23 | 24 | R8 | IOA109 | AB
AB | IOA68 | N5 | 25 | 26 | P8 | IOA110 | AB
AB | IOA69 | N7 | 27 | 28 | R7 | IOA111 | AB
AB | IOA70 | N8 | 29 | 30 | R4 | IOA112 | AB
| GND | GND | - | - | GND | GND
AB | IOA71 | P7 | 31 | 32 | U7 | IOA113 | AB
AB | IOA72 | T8 | 33 | 34 | U6 | IOA114 | AB
AB | IOA73 | T7 | 35 | 36 | U5 | IOA115 | AB
AB | IOA74 | T6 | 37 | 38 | B17 | IOA116 | AB
AB | IOA75 | T4 | 39 | 40 | B18 | IOA117 | AB
AB | IOA76 | A15 | 41 | 42 | B20 | IOA118 | AB
AB | IOA77 | A16 | 43 | 44 | B21 | IOA119 | AB
AB | IOA78 | A17 | 45 | 46 | B23 | IOA120 | AB
AB | IOA79 | A18 | 47 | 48 | B24 | IOA121 | AB
AB | IOA80 | A19 | 49 | 50 | D14 | IOA122 | AB
| GND | GND | - | - | GND | GND
AB | IOA81 | A20 | 51 | 52 | D15 | IOA123 | AB
AB | IOA82 | A21 | 53 | 54 | D16 | IOA124 | AB
AB | IOA83 | A22 | 55 | 56 | D17 | IOA125 | AB
AB | IOA84 | A23 | 57 | 58 | D18 | IOA126 | AB
AB | IOA85 | A24 | 59 | 60 | D20 | IOA127 | AB
AB | IOA86 | C16 | 61 | 62 | D22 | IOA128 | AB
AB | IOA87 | C17 | 63 | 64 | D23 | IOA129 | AB
AB | IOA88 | C19 | 65 | 66 | D24 | IOA130 | AB
AB | IOA89 | C20 | 67 | 68 | D25 | IOA131 | AB
AB | IOA90 | C21 | 69 | 70 | D26 | IOA132 | AB
| GND | GND | - | - | GND | GND
AB | IOA91 | C22 | 71 | 72 | E25 | IOA133 | AB
AB | IOA92 | C23 | 73 | 74 | E26 | IOA134 | AB
AB | IOA93 | C24 | 75 | 76 | F17 | IOA135 | AB
AB | IOA94 | C26 | 77 | 78 | F18 | IOA136 | AB
AB | IOA95 | E21 | 79 | 80 | F23 | IOA137 | AB
AB | IOA96 | E20 | 81 | 82 | F20 | IOA138 | AB
AB | IOA97 | E18 | 83 | 84 | F19 | IOA139 | AB
AB | IOA98 | E17 | 85 | 86 | G17 | IOA140 | AB
AB | IOA99 | E14 | 87 | 88 | G18 | IOA141 | AB
AB | IOA100 | F16 | 89 | 90 | G19 | IOA142 | AB
| GND | GND | - | - | GND | GND
AB | IOA101 | F15 | 91 | 92 | G20 | IOA143 | AB
AB | IOA102 | F14 | 93 | 94 | H20 | IOA144 | AB
AB | IOA103 | E22 | 95 | 96 | H21 | IOA145 | AB
AB | IOA104 | E23 | 97 | 98 | H22 | IOA146 | AB
AB | IOA105 | E24 | 99 | 100 | H23 | IOA147 | AB

## CND
CN D
BANK | NET LABEL | FPGA ピン# | コネクタピン# |  | FPGA ピン# | NET LABEL | BANK
D | V33_D | VIOx | 1 | 2 | VIOx | V33_D | D
D | V33_D | VIOx | 3 | 4 | VIOx | V33_D | D
|  | N.C | 5 | 6 | N.C
|  | N.C | 7 | 8 | N.C
|  | N.C | 9 | 10 | N.C
| GND | GND | - | - | GND | GND
|  | N.C | 11 | 12 | N.C
|  | N.C | 13 | 14 | N.C
|  | N.C | 15 | 16 | N.C
D | IOD0 | AE18 | 17 | 18 | AF18 | IOD42 | D
D | IOD1 | AE21 | 19 | 20 | AF19 | IOD43 | D
D | IOD2 | AE23 | 21 | 22 | AF20 | IOD44 | D
D | IOD3 | AE24 | 23 | 24 | AF21 | IOD45 | D
D | IOD4 | T19 | 25 | 26 | AF22 | IOD46 | D
D | IOD5 | T20 | 27 | 28 | AF23 | IOD47 | D
D | IOD6 | Y25 | 29 | 30 | AF24 | IOD48 | D
| GND | GND | - | - | GND | GND
D | IOD7 | AD19 | 31 | 32 | Y19 | IOD49 | D
D | IOD8 | AC19 | 33 | 34 | Y17 | IOD50 | D
D | IOD9 | AD21 | 35 | 36 | Y18 | IOD51 | D
D | IOD10 | AC25 | 37 | 38 | AB18 | IOD52 | D
D | IOD11 | AC26 | 39 | 40 | AD25 | IOD53 | D
D | IOD12 | AA17 | 41 | 42 | AD26 | IOD54 | D
D | IOD13 | AA18 | 43 | 44 | AC18 | IOD55 | D
D | IOD14 | AA19 | 45 | 46 | AB20 | IOD56 | D
D | IOD15 | AA20 | 47 | 48 | AB21 | IOD57 | D
D | IOD16 | AA23 | 49 | 50 | AB22 | IOD58 | D
| GND | GND | - | - | GND | GND
D | IOD17 | Y24 | 51 | 52 | AB23 | IOD59 | D
D | IOD18 | AA26 | 53 | 54 | AD22 | IOD60 | D
D | IOD19 | W19 | 55 | 56 | AD23 | IOD61 | D
D | IOD20 | W20 | 57 | 58 | AB26 | IOD62 | D
D | IOD21 | W21 | 59 | 60 | AC22 | IOD63 | D
D | IOD22 | W22 | 61 | 62 | AC23 | IOD64 | D
D | IOD23 | W23 | 63 | 64 | AC24 | IOD65 | D
D | IOD24 | W25 | 65 | 66 | Y20 | IOD66 | D
D | IOD25 | W26 | 67 | 68 | Y22 | IOD67 | D
D | IOD26 | U20 | 69 | 70 | AC21 | IOD68 | D
| GND | GND | - | - | GND | GND
D | IOD27 | U21 | 71 | 72 | AA24 | IOD69 | D
D | IOD28 | U22 | 73 | 74 | Y26 | IOD70 | D
D | IOD29 | U23 | 75 | 76 | AB24 | IOD71 | D
D | IOD30 | U25 | 77 | 78 | AB25 | IOD72 | D
D | IOD31 | U26 | 79 | 80 | V22 | IOD73 | D
D | IOD32 | R19 | 81 | 82 | V23 | IOD74 | D
D | IOD33 | R20 | 83 | 84 | V25 | IOD75 | D
D | IOD34 | P19 | 85 | 86 | V26 | IOD76 | D
D | IOD35 | R23 | 87 | 88 | V20 | IOD77 | D
D | IOD36 | R24 | 89 | 90 | V21 | IOD78 | D
| GND | GND | - | - | GND | GND
D | IOD37 | R26 | 91 | 92 | T21 | IOD79 | D
D | IOD38 | P20 | 93 | 94 | T23 | IOD80 | D
D | IOD39 | P22 | 95 | 96 | T24 | IOD81 | D
D | IOD40 | P23 | 97 | 98 | T26 | IOD82 | D
D | IOD41 | P24 | 99 | 100 | P25 | IOD83 | D

## SDRAM
SDRAM (MT48LC16M16A2TG-75)
SDRAMピン# | NET LABEL | FPGA ピン# | 備考
U11-2 | SDD0 | D1
U11-4 | SDD1 | D2
U11-5 | SDD2 | D3
U11-7 | SDD3 | E1
U11-8 | SDD4 | E2
U11-10 | SDD5 | E3
U11-11 | SDD6 | F1
U11-13 | SDD7 | F3
U11-42 | SDD8 | N3
U11-44 | SDD9 | N2
U11-45 | SDD10 | M4
U11-47 | SDD11 | M2
U11-48 | SDD12 | M1
U11-50 | SDD13 | L4
U11-51 | SDD14 | L3
U11-53 | SDD15 | L1
U11-23 | SDADD0 | J4
U11-24 | SDADD1 | K1
U11-25 | SDADD2 | K2
U11-26 | SDADD3 | K3
U11-29 | SDADD4 | V2
U11-30 | SDADD5 | V1
U11-31 | SDADD6 | U3
U11-32 | SDADD7 | U1
U11-33 | SDADD8 | T3
U11-34 | SDADD9 | T1
U11-22 | SDADD10 | J2
U11-35 | SDADD11 | R2
U11-36 | SDADD12 | R1
U11-20 | SDBS0 | H2
U11-21 | SDBS1 | H3
U11-15 | SDLDQM | F4
U11-39 | SDUDQM | N4
U11-16 | nSDWE | G1
U11-17 | nSDCAS | G2
U11-18 | nSDRAS | G4
U11-19 | nSDCS | H1
U11-37 | nSDCLKE | P3
U11-38 | SDDCLK | P2 | FPGA-SDCLK出力
|  | C13 | FPGA-SDCLK入力

## FLASH-ROM 汎用LED
FLASH-ROM (M25P40-VMN6P)
FLASH-ROMピン＃ | NET LABEL | FPGAピン＃
U13-1 | FMCS0 | G26
U13-2 | FMQ | G24
U13-3 | FMWP0 | F26
U13-5 | FMD | H26
U13-6 | FMCK | H25
U13-7 | FMHOLD | H24
FLASH-ROMピン＃ | NET LABEL | FPGAピン＃
U8-1 | FMCS1 | G25
U8-2 | FMQ | G24
U8-3 | FMWP1 | F24
U8-5 | FMD | H26
U8-6 | FMCK | H25
U8-7 | FMHOLD | H24
汎用LED
LED | NET LABEL | FPGAピン＃
LED2 | LED0 | V4
LED4 | LED1 | U4

## DIPSW-CLK
DIP SW
DIP SW-ピン＃ | NET LABEL | 接続先
SW-1 | X M0 | FPGA-W15
SW-2 | X M1 | FPGA-Y15
SW-3 | X M2 | FPGA-W14
SW-4 | REVSEL0 | U7-26
SW-5 | REVSEL1 | U7-27
SW-6 | REVSEL2 | U7-25
SW-7 | HSWAP EN | FAPGA-G16
SW-8 | SW0 | FPGA-AA16
内部CLK
クロック | NET LABEL | FPGA ピン#
オンボード48M | GCLK0 | B15
オンボード18.432M | GCLK1 | C15