## CNA
XCM-202 基板I/O
CNA
| BANK | NET LABEL | FPGA ピン# | コネクタピン# |  | FPGA ピン# | NET LABEL | BANK
| AB | V33_A | 3.3V | 1 | 2 | 3.3V | V33_A | AB
| AB | V33_A | 3.3V | 3 | 4 | 3.3V | V33_A | AB
|  |  | N.C | 5 | 6 | N.C
|  |  | N.C | 7 | 8 | N.C
|  |  | N.C | 9 | 10 | N.C
|  | GND | GND | - | - | GND | GND
| AB | CLK1P | AF18 | 11 | 12 | AE18 | CLK1N | AB
|  |  | N.C | 13 | 14 | N.C
|  |  | N.C | 15 | 16 | N.C
| AB | IOA0 | G3 | 17 | 18 | T11 | IOA32 | AB
| AB | IOA1 | G2 | 19 | 20 | R11 | IOA33 | AB
| AB | IOA2 | G1 | 21 | 22 | T10 | IOA34 | AB
| AB | IOA3 | F1 | 23 | 24 | R9 | IOA35 | AB
| AB | IOA4 | E1 | 25 | 26 | L8 | IOA36 | AB
| AB | IOA5 | D1 | 27 | 28 | M8 | IOA37 | AB
| AB | IOA6 | D2 | 29 | 30 | N7 | IOA38 | AB
|  | GND | GND | - | - | GND | GND
| AB | IOA7 | C2 | 31 | 32 | M7 | IOA39 | AB
| AB | IOA8 | C3 | 33 | 34 | P5 | IOA40 | AB
| AB | IOA9 | C4 | 35 | 36 | N5 | IOA41 | AB
| AB | IOA10 | D4 | 37 | 38 | M6 | IOA42 | AB
| AB | IOA11 | E4 | 39 | 40 | M5 | IOA43 | AB
| AB | IOA12 | C5 | 41 | 42 | L5 | IOA44 | AB
| AB | IOA13 | D5 | 43 | 44 | L4 | IOA45 | AB
| AB | IOA14 | D6 | 45 | 46 | M1 | IOA46 | AB
| AB | IOA15 | D7 | 47 | 48 | L1 | IOA47 | AB
| AB | IOA16 | D9 | 49 | 50 | K2 | IOA48 | AB
|  | GND | GND | - | - | GND | GND
| AB | IOA17 | E9 | 51 | 52 | K1 | IOA49 | AB
| AB | IOA18 | B10 | 53 | 54 | K4 | IOA50 | AB
| AB | IOA19 | C10 | 55 | 56 | J4 | IOA51 | AB
| AB | IOA20 | B11 | 57 | 58 | H2 | IOA52 | AB
| AB | IOA21 | A11 | 59 | 60 | H3 | IOA53 | AB
| AB | IOA22 | B12 | 61 | 62 | B2 | IOA54 | AB
| AB | IOA23 | B13 | 63 | 64 | B3 | IOA55 | AB
| AB | IOA24 | A13 | 65 | 66 | B5 | IOA56 | AB
| AB | IOA25 | A14 | 67 | 68 | A5 | IOA57 | AB
| AB | IOA26 | E14 | 69 | 70 | C7 | IOA58 | AB
|  | GND | GND | - | - | GND | GND
| AB | IOA27 | D14 | 71 | 72 | B7 | IOA59 | AB
| AB | IOA28 | C13 | 73 | 74 | B8 | IOA60 | AB
| AB | IOA29 | C14 | 75 | 76 | A8 | IOA61 | AB
| AB | IOA30 | B15 | 77 | 78 | A9 | IOA62 | AB
| AB | IOA31 | A15 | 79 | 80 | A10 | IOA63 | AB

## CNB
CNB
BANK | NET LABEL | FPGA ピン# | コネクタピン# |  | FPGA ピン# | NET LABEL | BANK
C | V33_C | VIOx | 1 | 2 | VIOx | V33_C | C
C | V33_C | VIOx | 3 | 4 | VIOx | V33_C | C
|  | N.C | 5 | 6 | N.C
|  | N.C | 7 | 8 | N.C
|  | N.C | 9 | 10 | N.C
| GND | GND | - | - | GND | GND
C | CLK2P | AG16 | 11 | 12 | AF16 | CLK2N | C
|  | N.C | 13 | 14 | N.C
|  | N.C | 15 | 16 | N.C
C | IOC0 | AJ6 | 17 | 18 | AJ12 | IOC32 | C
C | IOC1 | AJ5 | 19 | 20 | AK12 | IOC33 | C
C | IOC2 | AJ4 | 21 | 22 | AK8 | IOC34 | C
C | IOC3 | AK4 | 23 | 24 | AL8 | IOC35 | C
C | IOC4 | AK6 | 25 | 26 | AL10 | IOC36 | C
C | IOC5 | AL6 | 27 | 28 | AL11 | IOC37 | C
C | IOC6 | AL4 | 29 | 30 | AM10 | IOC38 | C
| GND | GND | - | - | GND | GND
C | IOC7 | AL5 | 31 | 32 | AN10 | IOC39 | C
C | IOC8 | AM5 | 33 | 34 | AM11 | IOC40 | C
C | IOC9 | AM6 | 35 | 36 | AM12 | IOC41 | C
C | IOC10 | AK7 | 37 | 38 | AM13 | IOC42 | C
C | IOC11 | AJ7 | 39 | 40 | AN13 | IOC43 | C
C | IOC12 | AJ9 | 41 | 42 | AL13 | IOC44 | C
C | IOC13 | AJ10 | 43 | 44 | AK13 | IOC45 | C
C | IOC14 | AH10 | 45 | 46 | AN9 | IOC46 | C
C | IOC15 | AG10 | 47 | 48 | AP9 | IOC47 | C
C | IOC16 | AG11 | 49 | 50 | AP10 | IOC48 | C
| GND | GND | - | - | GND | GND
C | IOC17 | AH12 | 51 | 52 | AP11 | IOC49 | C
C | IOC18 | AF11 | 53 | 54 | AN12 | IOC50 | C
C | IOC19 | AE11 | 55 | 56 | AP12 | IOC51 | C
C | IOC20 | AN2 | 57 | 58 | AN14 | IOC52 | C
C | IOC21 | AN3 | 59 | 60 | AP14 | IOC53 | C
C | IOC22 | AN4 | 61 | 62 | AH19 | IOC54 | C
C | IOC23 | AP4 | 63 | 64 | AH18 | IOC55 | C
C | IOC24 | AN5 | 65 | 66 | AG18 | IOC56 | C
C | IOC25 | AP5 | 67 | 68 | AG17 | IOC57 | C
C | IOC26 | AM7 | 69 | 70 | AE17 | IOC58 | C
| GND | GND | - | - | GND | GND
C | IOC27 | AN7 | 71 | 72 | AE16 | IOC59 | C
C | IOC28 | AP6 | 73 | 74 | AF10 | IOC60 | C
C | IOC29 | AP7 | 75 | 76 | AD10 | IOC61 | C
C | IOC30 | AM8 | 77 | 78 | AH17 | IOC62 | C
C | IOC31 | AN8 | 79 | 80 | AJ17 | IOC63 | C

## CNC
CN C
BANK | NET LABEL | FPGA ピン# | コネクタピン# |  | FPGA ピン# | NET LABEL | BANK
AB | V33_A | 3.3V | 1 | 2 | 3.3V | V33_A | AB
AB | V33_A | 3.3V | 3 | 4 | 3.3V | V33_A | AB
|  | N.C | 5 | 6 | N.C
|  | N.C | 7 | 8 | N.C
|  | N.C | 9 | 10 | N.C
| GND | GND | - | - | GND | GND
|  | N.C | 11 | 12 | N.C
|  | N.C | 13 | 14 | N.C
|  | N.C | 15 | 16 | N.C
AB | IOA64 | B20 | 17 | 18 | D21 | IOA106 | AB
AB | IOA65 | A20 | 19 | 20 | E21 | IOA107 | AB
AB | IOA66 | B21 | 21 | 22 | B22 | IOA108 | AB
AB | IOA67 | A21 | 23 | 24 | C22 | IOA109 | AB
AB | IOA68 | B23 | 25 | 26 | C23 | IOA110 | AB
AB | IOA69 | A23 | 27 | 28 | C24 | IOA111 | AB
AB | IOA70 | A24 | 29 | 30 | D24 | IOA112 | AB
| GND | GND | - | - | GND | GND
AB | IOA71 | A25 | 31 | 32 | D25 | IOA113 | AB
AB | IOA72 | B26 | 33 | 34 | E29 | IOA114 | AB
AB | IOA73 | A26 | 35 | 36 | D29 | IOA115 | AB
AB | IOA74 | A28 | 37 | 38 | D30 | IOA116 | AB
AB | IOA75 | A29 | 39 | 40 | D31 | IOA117 | AB
AB | IOA76 | B30 | 41 | 42 | B32 | IOA118 | AB
AB | IOA77 | A30 | 43 | 44 | B33 | IOA119 | AB
AB | IOA78 | B31 | 45 | 46 | F31 | IOA120 | AB
AB | IOA79 | A31 | 47 | 48 | E31 | IOA121 | AB
AB | IOA80 | N19 | 49 | 50 | B28 | IOA122 | AB
| GND | GND | - | - | GND | GND
AB | IOA81 | N18 | 51 | 52 | C28 | IOA123 | AB
AB | IOA82 | N20 | 53 | 54 | E28 | IOA124 | AB
AB | IOA83 | M20 | 55 | 56 | F28 | IOA125 | AB
AB | IOA84 | L19 | 57 | 58 | G27 | IOA126 | AB
AB | IOA85 | J20 | 59 | 60 | G28 | IOA127 | AB
AB | IOA86 | F20 | 61 | 62 | J24 | IOA128 | AB
AB | IOA87 | F21 | 63 | 64 | K24 | IOA129 | AB
AB | IOA88 | G21 | 65 | 66 | J25 | IOA130 | AB
AB | IOA89 | H20 | 67 | 68 | K26 | IOA131 | AB
AB | IOA90 | E23 | 69 | 70 | L25 | IOA132 | AB
| GND | GND | - | - | GND | GND
AB | IOA91 | F23 | 71 | 72 | L26 | IOA133 | AB
AB | IOA92 | D26 | 73 | 74 | AA23 | IOA134 | AB
AB | IOA93 | E26 | 75 | 76 | AA24 | IOA135 | AB
AB | IOA94 | F25 | 77 | 78 | AD27 | IOA136 | AB
AB | IOA95 | F26 | 79 | 80 | AC27 | IOA137 | AB
AB | IOA96 | C18 | 81 | 82 | AC28 | IOA138 | AB
AB | IOA97 | C19 | 83 | 84 | AB28 | IOA139 | AB
AB | IOA98 | J21 | 85 | 86 | AC29 | IOA140 | AB
AB | IOA99 | H22 | 87 | 88 | AC30 | IOA141 | AB
AB | IOA100 | G23 | 89 | 90 | AD29 | IOA142 | AB
| GND | GND | - | - | GND | GND
AB | IOA101 | H24 | 91 | 92 | AE29 | IOA143 | AB
AB | IOA102 | B25 | 93 | 94 | AD32 | IOA144 | AB
AB | IOA103 | C25 | 95 | 96 | AE32 | IOA145 | AB
AB | IOA104 | C27 | 97 | 98 | AE31 | IOA146 | AB
AB | IOA105 | B27 | 99 | 100 | AF31 | IOA147 | AB

## CND
CN D
BANK | NET LABEL | FPGA ピン# | コネクタピン# |  | FPGA ピン# | NET LABEL | BANK
D | V33_D | VIOx | 1 | 2 | VIOx | V33_D | D
D | V33_D | VIOx | 3 | 4 | VIOx | V33_D | D
|  | N.C | 5 | 6 | N.C
|  | N.C | 7 | 8 | N.C
|  | N.C | 9 | 10 | N.C
| GND | GND | - | - | GND | GND
|  | N.C | 11 | 12 | N.C
|  | N.C | 13 | 14 | N.C
|  | N.C | 15 | 16 | N.C
D | IOD0 | AM21 | 17 | 18 | AP21 | IOD42 | D
D | IOD1 | AM22 | 19 | 20 | AP22 | IOD43 | D
D | IOD2 | AN22 | 21 | 22 | AN24 | IOD44 | D
D | IOD3 | AN23 | 23 | 24 | AP24 | IOD45 | D
D | IOD4 | AL23 | 25 | 26 | AP25 | IOD46 | D
D | IOD5 | AM23 | 27 | 28 | AP26 | IOD47 | D
D | IOD6 | AM26 | 29 | 30 | AN27 | IOD48 | D
| GND | GND | - | - | GND | GND
D | IOD7 | AM27 | 31 | 32 | AP27 | IOD49 | D
D | IOD8 | AM28 | 33 | 34 | AN29 | IOD50 | D
D | IOD9 | AN28 | 35 | 36 | AP29 | IOD51 | D
D | IOD10 | AM30 | 37 | 38 | AN30 | IOD52 | D
D | IOD11 | AL30 | 39 | 40 | AP30 | IOD53 | D
D | IOD12 | AM25 | 41 | 42 | AL21 | IOD54 | D
D | IOD13 | AN25 | 43 | 44 | AK21 | IOD55 | D
D | IOD14 | AL25 | 45 | 46 | AK22 | IOD56 | D
D | IOD15 | AL24 | 47 | 48 | AK23 | IOD57 | D
D | IOD16 | AL26 | 49 | 50 | AK24 | IOD58 | D
| GND | GND | - | - | GND | GND
D | IOD17 | AK26 | 51 | 52 | AJ24 | IOD59 | D
D | IOD18 | AE27 | 53 | 54 | AG25 | IOD60 | D
D | IOD19 | AF28 | 55 | 56 | AG26 | IOD61 | D
D | IOD20 | AK29 | 57 | 58 | AJ27 | IOD62 | D
D | IOD21 | AJ29 | 59 | 60 | AH27 | IOD63 | D
D | IOD22 | AH28 | 61 | 62 | AF26 | IOD64 | D
D | IOD23 | AH29 | 63 | 64 | AE26 | IOD65 | D
D | IOD24 | AG27 | 65 | 66 | M32 | IOD66 | D
D | IOD25 | AG28 | 67 | 68 | M33 | IOD67 | D
D | IOD26 | R19 | 69 | 70 | L33 | IOD68 | D
| GND | GND | - | - | GND | GND
D | IOD27 | P20 | 71 | 72 | L34 | IOD69 | D
D | IOD28 | R21 | 73 | 74 | K34 | IOD70 | D
D | IOD29 | P22 | 75 | 76 | J34 | IOD71 | D
D | IOD30 | R22 | 77 | 78 | H33 | IOD72 | D
D | IOD31 | R23 | 79 | 80 | H34 | IOD73 | D
D | IOD32 | R24 | 81 | 82 | G32 | IOD74 | D
D | IOD33 | P24 | 83 | 84 | G33 | IOD75 | D
D | IOD34 | P27 | 85 | 86 | F34 | IOD76 | D
D | IOD35 | N27 | 87 | 88 | F33 | IOD77 | D
D | IOD36 | M27 | 89 | 90 | E32 | IOD78 | D
| GND | GND | - | - | GND | GND
D | IOD37 | M28 | 91 | 92 | E33 | IOD79 | D
D | IOD38 | N29 | 93 | 94 | D32 | IOD80 | D
D | IOD39 | N30 | 95 | 96 | C32 | IOD81 | D
D | IOD40 | L30 | 97 | 98 | C33 | IOD82 | D
D | IOD41 | L31 | 99 | 100 | C34 | IOD83 | D

## SDRAM
SDRAM (MT48LC16M16A2P-75-D
SDRAMピン# | NET LABEL | FPGA ピン# | 備考
U11-2 | SDD0 | Y16
U11-4 | SDD1 | AA15
U11-5 | SDD2 | Y14
U11-7 | SDD3 | Y13
U11-8 | SDD4 | AA13
U11-10 | SDD5 | Y12
U11-11 | SDD6 | Y11
U11-13 | SDD7 | AA11
U11-42 | SDD8 | AE2
U11-44 | SDD9 | AD6
U11-45 | SDD10 | AD2
U11-47 | SDD11 | AC2
U11-48 | SDD12 | AC3
U11-50 | SDD13 | AC4
U11-51 | SDD14 | AC5
U11-53 | SDD15 | AB5
U11-23 | SDADD0 | AD5
U11-24 | SDADD1 | AD4
U11-25 | SDADD2 | AE4
U11-26 | SDADD3 | AE3
U11-29 | SDADD4 | AM1
U11-30 | SDADD5 | AM2
U11-31 | SDADD6 | AL1
U11-32 | SDADD7 | AK2
U11-33 | SDADD8 | AK1
U11-34 | SDADD9 | AJ2
U11-22 | SDADD10 | AC8
U11-35 | SDADD11 | AJ1
U11-36 | SDADD12 | AG2
U11-20 | SDBS0 | AB6
U11-21 | SDBS1 | AC7
U11-15 | SDLDQM | AB10
U11-39 | SDUDQM | AF1
U11-16 | nSDWE | AC10
U11-17 | nSDCAS | AA9
U11-18 | nSDRAS | AA8
U11-19 | nSDCS | AC9
U11-37 | nSDCLKE | AG1
U11-38 | SDDCLK | H18 | FPGA-SDCLK出力
|  | F18 | FPGA-SDCLK入力

## FRAM 汎用LED
FRAM (FM18L08-70-SG) U11
SDRAMピン# | NET LABEL | FPGA ピン# | 備考
U8-20 | FRAMCEN | AL33
U8-10 | FRAM_A0 | AC34
U8-9 | FRAM_A1 | AB30
U8-8 | FRAM_A2 | AA30
U8-7 | FRAM_A3 | AA29
U8-6 | FRAM_A4 | AA28
U8-5 | FRAM_A5 | AA26
U8-4 | FRAM_A6 | AA25
U8-3 | FRAM_A7 | W25
U8-25 | FRAM_A8 | AF34
U8-24 | FRAM_A9 | AD30
U8-21 | FRAM_A10 | AL34
U8-23 | FRAM_A11 | AH34
U8-2 | FRAM_A12 | Y24
U8-26 | FRAM_A13 | AF33
U8-1 | FRAM_A14 | W24
U8-11 | FRAM_D0 | AC33
U8-12 | FRAM_D1 | AD34
U8-13 | FRAM_D2 | AC32
U8-15 | FRAM_D3 | AJ30
U8-16 | FRAM_D4 | AH30
U8-17 | FRAM_D5 | AJ31
U8-18 | FRAM_D6 | AH32
U8-19 | FRAM_D7 | AG33
U8-22 | FRAM_OEN | AJ34
U8-27 | FRAM_WEN | AE34
汎用LED
LED | NET LABEL | FPGAピン＃
LED0 | LED0 | AF29
LED1 | LED1 | AF30

## DIPSW-CLK
DIP SW
DIP SW-ピン＃ | NET LABEL | 接続先
SW1-9 | SW0 | FPGA1-AB15
SW1-10 | HSWAP_EN | FPGA1-T18
SW1-11 | REVSEL2 | ROM1.25-ROM2.25
SW1-12 | REVSEL1 | ROM1.27-ROM2.27
SW1-13 | REVSEL0 | ROM1.26-ROM2.26
SW1-14 | X_M2 | FPGA1-V20
SW1-15 | X_M1 | FPGA1-W19
SW1-16 | X_M0 | FPGA1-W20
内部CLK
クロック | NET LABEL | FPGA ピン#
オンボード48M | GCLK0 | D19,E19
オンボード18.432M | GCLK1 | C15,D16
外部CLK
コネクタ＃ | NET LABEL | FPGA ピン#
CNA-11 | CLK1P | AF18
CNA-12 | CLK1N | AE18
CNB-11 | CLK2P | AG16
CNB-12 | CLK2N | AF16

## 配線長縦
ネット名 | 配線長[mm]
CLK1N | 53
CLK1P | 61
CLK2N | 49
CLK2P | 44
IOA0 | 27
IOA1 | 26
IOA2 | 21
IOA3 | 20
IOA4 | 18
IOA5 | 17
IOA6 | 18
IOA7 | 17
IOA8 | 16
IOA9 | 16
IOA10 | 19
IOA11 | 18
IOA12 | 18
IOA13 | 17
IOA14 | 18
IOA15 | 19
IOA16 | 19
IOA17 | 19
IOA18 | 17
IOA19 | 18
IOA20 | 17
IOA21 | 16
IOA22 | 17
IOA23 | 18
IOA24 | 16
IOA25 | 17
IOA26 | 18
IOA27 | 16
IOA28 | 14
IOA29 | 14
IOA30 | 14
IOA31 | 13
IOA32 | 45
IOA33 | 45
IOA34 | 41
IOA35 | 41
IOA36 | 40
IOA37 | 39
IOA38 | 34
IOA39 | 34
IOA40 | 27
IOA41 | 27
IOA42 | 28
IOA43 | 27
IOA44 | 26
IOA45 | 26
IOA46 | 17
IOA47 | 16
IOA48 | 16
IOA49 | 15
IOA50 | 17
IOA51 | 16
IOA52 | 11
IOA53 | 11
IOA54 | 4
IOA55 | 5
IOA56 | 5
IOA57 | 4
IOA58 | 6
IOA59 | 5
IOA60 | 5
IOA61 | 4
IOA62 | 4
IOA63 | 5
IOA64 | 14
IOA65 | 13
IOA66 | 15
IOA67 | 14
IOA68 | 14
IOA69 | 13
IOA70 | 12
IOA71 | 12
IOA72 | 14
IOA73 | 13
IOA74 | 11
IOA75 | 11
IOA76 | 12
IOA77 | 11
IOA78 | 14
IOA79 | 13
IOA80 | 44
IOA81 | 43
IOA82 | 42
IOA83 | 42
IOA84 | 37
IOA85 | 37
IOA86 | 30
IOA87 | 30
IOA88 | 32
IOA89 | 33
IOA90 | 28
IOA91 | 29
IOA92 | 26
IOA93 | 27
IOA94 | 29
IOA95 | 28
IOA96 | 34
IOA97 | 34
IOA98 | 41
IOA99 | 40
IOA100 | 37
IOA101 | 38
IOA102 | 33
IOA103 | 34
IOA104 | 33
IOA105 | 32
IOA106 | 12
IOA107 | 13
IOA108 | 9
IOA109 | 10
IOA110 | 11
IOA111 | 11
IOA112 | 11
IOA113 | 11
IOA114 | 9
IOA115 | 8
IOA116 | 8
IOA117 | 8
IOA118 | 5
IOA119 | 4
IOA120 | 11
IOA121 | 10
IOA122 | 15
IOA123 | 15
IOA124 | 16
IOA125 | 17
IOA126 | 19
IOA127 | 19
IOA128 | 23
IOA129 | 24
IOA130 | 27
IOA131 | 27
IOA132 | 29
IOA133 | 29
IOA134 | 39
IOA135 | 39
IOA136 | 44
IOA137 | 43
IOA138 | 40
IOA139 | 39
IOA140 | 39
IOA141 | 39
IOA142 | 45
IOA143 | 45
IOA144 | 41
IOA145 | 42
IOA146 | 46
IOA147 | 47
IOC0 | 29
IOC1 | 28
IOC2 | 23
IOC3 | 24
IOC4 | 23
IOC5 | 24
IOC6 | 20
IOC7 | 19
IOC8 | 16
IOC9 | 17
IOC10 | 21
IOC11 | 22
IOC12 | 24
IOC13 | 23
IOC14 | 25
IOC15 | 26
IOC16 | 26
IOC17 | 26
IOC18 | 30
IOC19 | 30
IOC20 | 4
IOC21 | 5
IOC22 | 5
IOC23 | 4
IOC24 | 5
IOC25 | 4
IOC26 | 6
IOC27 | 5
IOC28 | 3
IOC29 | 3
IOC30 | 5
IOC31 | 5
IOC32 | 39
IOC33 | 38
IOC34 | 30
IOC35 | 29
IOC36 | 28
IOC37 | 28
IOC38 | 24
IOC39 | 24
IOC40 | 26
IOC41 | 26
IOC42 | 26
IOC43 | 24
IOC44 | 26
IOC45 | 27
IOC46 | 21
IOC47 | 22
IOC48 | 24
IOC49 | 23
IOC50 | 24
IOC51 | 22
IOC52 | 24
IOC53 | 24
IOC54 | 35
IOC55 | 34
IOC56 | 36
IOC57 | 36
IOC58 | 33
IOC59 | 31
IOC63 | 25
IOC60 | 34
IOC61 | 34
IOC62 | 26
IOD0 | 11
IOD1 | 11
IOD2 | 9
IOD3 | 8
IOD4 | 12
IOD5 | 11
IOD6 | 8
IOD7 | 8
IOD8 | 7
IOD9 | 7
IOD10 | 7
IOD11 | 8
IOD12 | 15
IOD13 | 16
IOD14 | 21
IOD15 | 22
IOD16 | 18
IOD17 | 18
IOD18 | 25
IOD19 | 24
IOD20 | 15
IOD21 | 16
IOD22 | 18
IOD23 | 18
IOD24 | 22
IOD25 | 22
IOD26 | 43
IOD27 | 43
IOD28 | 41
IOD29 | 42
IOD30 | 41
IOD31 | 40
IOD32 | 40
IOD33 | 41
IOD34 | 36
IOD35 | 37
IOD36 | 39
IOD37 | 39
IOD38 | 39
IOD39 | 39
IOD40 | 41
IOD41 | 40
IOD42 | 12
IOD43 | 12
IOD44 | 12
IOD45 | 11
IOD46 | 10
IOD47 | 10
IOD48 | 11
IOD49 | 11
IOD50 | 11
IOD51 | 10
IOD52 | 11
IOD53 | 10
IOD54 | 22
IOD55 | 23
IOD56 | 22
IOD57 | 22
IOD58 | 22
IOD59 | 23
IOD60 | 26
IOD61 | 26
IOD62 | 23
IOD63 | 24
IOD64 | 27
IOD65 | 28
IOD66 | 44
IOD67 | 44
IOD68 | 46
IOD70 | 47
IOD71 | 48
IOD72 | 50
IOD73 | 50
IOD74 | 52
IOD75 | 52
IOD76 | 54
IOD77 | 55
IOD78 | 56
IOD79 | 56
IOD69 | 45
IOD80 | 58
IOD81 | 59
IOD82 | 57
IOD83 | 56

## 配線長IOA_IOC
CNA | [5 empty] | CNC
ネット名 | 配線長[mm] | CNAピン番号 |  | 配線長[mm] | ネット名 | ネット名 | 配線長[mm] | CNCピン番号 |  | 配線長[mm] | ネット名
CLK1P | 53 | 11 | 12 | 61 | CLK1N | IOA64 | 14 | 17 | 18 | 12 | IOA106
IOA0 | 27 | 17 | 18 | 45 | IOA32 | IOA65 | 13 | 19 | 20 | 13 | IOA107
IOA1 | 26 | 19 | 20 | 45 | IOA33 | IOA66 | 15 | 21 | 22 | 9 | IOA108
IOA2 | 21 | 21 | 22 | 41 | IOA34 | IOA67 | 14 | 23 | 24 | 10 | IOA109
IOA3 | 20 | 23 | 24 | 41 | IOA35 | IOA68 | 14 | 25 | 26 | 11 | IOA110
IOA4 | 18 | 25 | 26 | 40 | IOA36 | IOA69 | 13 | 27 | 28 | 11 | IOA111
IOA5 | 17 | 27 | 28 | 39 | IOA37 | IOA70 | 12 | 29 | 30 | 11 | IOA112
IOA6 | 18 | 29 | 30 | 34 | IOA38 | IOA71 | 12 | 31 | 32 | 11 | IOA113
IOA7 | 17 | 31 | 32 | 34 | IOA39 | IOA72 | 14 | 33 | 34 | 9 | IOA114
IOA8 | 16 | 33 | 34 | 27 | IOA40 | IOA73 | 13 | 35 | 36 | 8 | IOA115
IOA9 | 16 | 35 | 36 | 27 | IOA41 | IOA74 | 11 | 37 | 38 | 8 | IOA116
IOA10 | 19 | 37 | 38 | 28 | IOA42 | IOA75 | 11 | 39 | 40 | 8 | IOA117
IOA11 | 18 | 39 | 40 | 27 | IOA43 | IOA76 | 12 | 41 | 42 | 5 | IOA118
IOA12 | 18 | 41 | 42 | 26 | IOA44 | IOA77 | 11 | 43 | 44 | 4 | IOA119
IOA13 | 17 | 43 | 44 | 26 | IOA45 | IOA78 | 14 | 45 | 46 | 11 | IOA120
IOA14 | 18 | 45 | 46 | 17 | IOA46 | IOA79 | 13 | 47 | 48 | 10 | IOA121
IOA15 | 19 | 47 | 48 | 16 | IOA47 | IOA80 | 44 | 49 | 50 | 15 | IOA122
IOA16 | 19 | 49 | 50 | 16 | IOA48 | IOA81 | 43 | 51 | 52 | 15 | IOA123
IOA17 | 19 | 51 | 52 | 15 | IOA49 | IOA82 | 42 | 53 | 54 | 16 | IOA124
IOA18 | 17 | 53 | 54 | 17 | IOA50 | IOA83 | 42 | 55 | 56 | 17 | IOA125
IOA19 | 18 | 55 | 56 | 16 | IOA51 | IOA84 | 37 | 57 | 58 | 19 | IOA126
IOA20 | 17 | 57 | 58 | 11 | IOA52 | IOA85 | 37 | 59 | 60 | 19 | IOA127
IOA21 | 16 | 59 | 60 | 11 | IOA53 | IOA86 | 30 | 61 | 62 | 23 | IOA128
IOA22 | 17 | 61 | 62 | 4 | IOA54 | IOA87 | 30 | 63 | 64 | 24 | IOA129
IOA23 | 18 | 63 | 64 | 5 | IOA55 | IOA88 | 32 | 65 | 66 | 27 | IOA130
IOA24 | 16 | 65 | 66 | 5 | IOA56 | IOA89 | 33 | 67 | 68 | 27 | IOA131
IOA25 | 17 | 67 | 68 | 4 | IOA57 | IOA90 | 28 | 69 | 70 | 29 | IOA132
IOA26 | 18 | 69 | 70 | 6 | IOA58 | IOA91 | 29 | 71 | 72 | 29 | IOA133
IOA27 | 16 | 71 | 72 | 5 | IOA59 | IOA92 | 26 | 73 | 74 | 39 | IOA134
IOA28 | 14 | 73 | 74 | 5 | IOA60 | IOA93 | 27 | 75 | 76 | 39 | IOA135
IOA29 | 14 | 75 | 76 | 4 | IOA61 | IOA94 | 29 | 77 | 78 | 44 | IOA136
IOA30 | 14 | 77 | 78 | 4 | IOA62 | IOA95 | 28 | 79 | 80 | 43 | IOA137
IOA31 | 13 | 79 | 80 | 5 | IOA63 | IOA96 | 34 | 81 | 82 | 40 | IOA138
[6 empty] | IOA97 | 34 | 83 | 84 | 39 | IOA139
[6 empty] | IOA98 | 41 | 85 | 86 | 39 | IOA140
[6 empty] | IOA99 | 40 | 87 | 88 | 39 | IOA141
[6 empty] | IOA100 | 37 | 89 | 90 | 45 | IOA142
[6 empty] | IOA101 | 38 | 91 | 92 | 45 | IOA143
[6 empty] | IOA102 | 33 | 93 | 94 | 41 | IOA144
[6 empty] | IOA103 | 34 | 95 | 96 | 42 | IOA145
[6 empty] | IOA104 | 33 | 97 | 98 | 46 | IOA146
[6 empty] | IOA105 | 32 | 99 | 100 | 47 | IOA147

## 配線長IOB
CNB
ネット名 | 配線長[mm] | CNBピン番号 |  | 配線長[mm] | ネット名
CLK2P | 49 | 11 | 12 | 44 | CLK2N
IOC0 | 29 | 17 | 18 | 39 | IOC32
IOC1 | 28 | 19 | 20 | 38 | IOC33
IOC2 | 23 | 21 | 22 | 30 | IOC34
IOC3 | 24 | 23 | 24 | 29 | IOC35
IOC4 | 23 | 25 | 26 | 28 | IOC36
IOC5 | 24 | 27 | 28 | 28 | IOC37
IOC6 | 20 | 29 | 30 | 24 | IOC38
IOC7 | 19 | 31 | 32 | 24 | IOC39
IOC8 | 16 | 33 | 34 | 26 | IOC40
IOC9 | 17 | 35 | 36 | 26 | IOC41
IOC10 | 21 | 37 | 38 | 26 | IOC42
IOC11 | 22 | 39 | 40 | 24 | IOC43
IOC12 | 24 | 41 | 42 | 26 | IOC44
IOC13 | 23 | 43 | 44 | 27 | IOC45
IOC14 | 25 | 45 | 46 | 21 | IOC46
IOC15 | 26 | 47 | 48 | 22 | IOC47
IOC16 | 26 | 49 | 50 | 24 | IOC48
IOC17 | 26 | 51 | 52 | 23 | IOC49
IOC18 | 30 | 53 | 54 | 24 | IOC50
IOC19 | 30 | 55 | 56 | 22 | IOC51
IOC20 | 4 | 57 | 58 | 24 | IOC52
IOC21 | 5 | 59 | 60 | 24 | IOC53
IOC22 | 5 | 61 | 62 | 35 | IOC54
IOC23 | 4 | 63 | 64 | 34 | IOC55
IOC24 | 5 | 65 | 66 | 36 | IOC56
IOC25 | 4 | 67 | 68 | 36 | IOC57
IOC26 | 6 | 69 | 70 | 33 | IOC58
IOC27 | 5 | 71 | 72 | 31 | IOC59
IOC28 | 3 | 73 | 74 | 25 | IOC63
IOC29 | 3 | 75 | 76 | 34 | IOC60
IOC30 | 5 | 77 | 78 | 34 | IOC61
IOC31 | 5 | 79 | 80 | 26 | IOC62

## 配線長IOD
CND
ネット名 | 配線長[mm] | CNDピン番号 |  | 配線長[mm] | ネット名
IOD0 | 11 | 17 | 18 | IOD42 | 12
IOD1 | 11 | 19 | 20 | IOD43 | 12
IOD2 | 9 | 21 | 22 | IOD44 | 12
IOD3 | 8 | 23 | 24 | IOD45 | 11
IOD4 | 12 | 25 | 26 | IOD46 | 10
IOD5 | 11 | 27 | 28 | IOD47 | 10
IOD6 | 8 | 29 | 30 | IOD48 | 11
IOD7 | 8 | 31 | 32 | IOD49 | 11
IOD8 | 7 | 33 | 34 | IOD50 | 11
IOD9 | 7 | 35 | 36 | IOD51 | 10
IOD10 | 7 | 37 | 38 | IOD52 | 11
IOD11 | 8 | 39 | 40 | IOD53 | 10
IOD12 | 15 | 41 | 42 | IOD54 | 22
IOD13 | 16 | 43 | 44 | IOD55 | 23
IOD14 | 21 | 45 | 46 | IOD56 | 22
IOD15 | 22 | 47 | 48 | IOD57 | 22
IOD16 | 18 | 49 | 50 | IOD58 | 22
IOD17 | 18 | 51 | 52 | IOD59 | 23
IOD18 | 25 | 53 | 54 | IOD60 | 26
IOD19 | 24 | 55 | 56 | IOD61 | 26
IOD20 | 15 | 57 | 58 | IOD62 | 23
IOD21 | 16 | 59 | 60 | IOD63 | 24
IOD22 | 18 | 61 | 62 | IOD64 | 27
IOD23 | 18 | 63 | 64 | IOD65 | 28
IOD24 | 22 | 65 | 66 | IOD66 | 44
IOD25 | 22 | 67 | 68 | IOD67 | 44
IOD26 | 43 | 69 | 70 | IOD68 | 46
IOD27 | 43 | 71 | 72 | IOD70 | 47
IOD28 | 41 | 73 | 74 | IOD71 | 48
IOD29 | 42 | 75 | 76 | IOD72 | 50
IOD30 | 41 | 77 | 78 | IOD73 | 50
IOD31 | 40 | 79 | 80 | IOD74 | 52
IOD32 | 40 | 81 | 82 | IOD75 | 52
IOD33 | 41 | 83 | 84 | IOD76 | 54
IOD34 | 36 | 85 | 86 | IOD77 | 55
IOD35 | 37 | 87 | 88 | IOD78 | 56
IOD36 | 39 | 89 | 90 | IOD79 | 56
IOD37 | 39 | 91 | 92 | IOD69 | 45
IOD38 | 39 | 93 | 94 | IOD80 | 58
IOD39 | 39 | 95 | 96 | IOD81 | 59
IOD40 | 41 | 97 | 98 | IOD82 | 57
IOD41 | 40 | 99 | 100 | IOD83 | 56