## CNA,CNB
| XCM-304 CNA | [9 empty] | XCM-304 CNB
備考 | BANK | NET LABEL | FPGAピン# | コネクタピン# |  | FPGAピン# | NET LABEL | BANK | 備考 | 備考 | BANK | NET LABEL | FPGAピン# | コネクタピン# |  | FPGAピン# | NET LABEL | BANK | 備考
|  | V33_A | 3.3V | 1 | 2 | 3.3V | V33_A |  |  |  |  | V33_B | 3.3V | 1 | 2 | 3.3V | V33_B
|  | 電源予約 | 電源予約 | 3 | 4 | 電源予約 | 電源予約 |  |  |  |  | 電源予約 | 電源予約 | 3 | 4 | 電源予約 | 電源予約
|  | GND | GND | 5 | 6 | GND | GND |  |  |  |  | GND | GND | 5 | 6 | GND | GND
| A | IOA0 | 3 | 7 | 8 | 4 | IOA1 | A |  |  | B | IOB0 | 98 | 7 | 8 | 94 | IOB1 | B
| A | IOA2 | 5 | 9 | 10 | 6 | IOA3 | A |  |  | B | IOB2 | 93 | 9 | 10 | 90 | IOB3 | B
| A | IOA4 | 9 | 11 | 12 | 10 | IOA5 | A |  |  | B | IOB4 | 89 | 11 | 12 | 88 | IOB5 | B
| A | IOA6 | 12 | 13 | 14 | 13 | IOA7 | A |  |  | B | IOB6 | 86 | 13 | 14 | 85 | IOB7 | B
|  | GND | GND | 15 | 16 | GND | GND |  |  |  |  | GND | GND | 15 | 16 | GND | GND
| A | IOA8 | 15 | 17 | 18 | 16 | IOA9 | A |  |  | B | IOB8 | 84 | 17 | 18 | 83 | IOB9 | B
| A | IOA10 | 19 | 19 | 20 | 20 | IOA11 | A |  |  | B | IOB10 | 78 | 19 | 20 | 77 | IOB11 | B
| A | IOA12 | 28 | 21 | 22 | 32 | IOA13 | A |  |  | A | IOB12 | 73 | 21 | 22 | 72 | IOB13 | A
| A | IOA14 | 33 | 23 | 24 | 34 | IOA15 | A |  |  | A | IOB14 | 71 | 23 | 24 | 70 | IOB15 | A
|  | GND | GND | 25 | 26 | GND | GND |  |  |  |  | GND | GND | 25 | 26 | GND | GND
| A | IOA16 | 35 | 27 | 28 | 36 | IOA17 | A |  |  | A | IOB16 | 65 | 27 | 28 | 64 | IOB17 | A
| A | IOA18 | 37 | 29 | 30 | 40 | IOA19 | A |  |  | A | IOB18 | 62 | 29 | 30 | 61 | IOB19 | A
| A | IOA20 | 41 | 31 | 32 | 49 | IOA21 | A |  |  | A | IOB20 | 7 | 31 | 32 | 97 | IOB21 | Ｂ
| A | IOA22 | 50 | 33 | 34 | 52 | IOA23 | A |  |  | B | IOB22 | 82 | 33 | 34 | 21 | IOB23 | A
|  | GND | GND | 35 | 36 | GND | GND |  |  |  |  | GND | GND | 35 | 36 | GND | GND | A
L5と兼用 | A | IOA24 | 56 | 37 | 38 | 57 | IOA25 | A | L4と兼用 |  | A | IOB24 | 39 | 37 | 38 | 68 | IOB25 | A
L3と兼用 | A | IOA26 | 59 | 39 | 40 | 60 | IOA27 | A | L2と兼用 |  |  |  |  | 39 | 40
※ XCM-304では、V33_A、V33_B共に3.3Vのみが使用可能です。 | [9 empty] | ※ XCM-304では、V33_A、V33_B共に3.3Vのみが使用可能です。
IPピンに割り付け（入力専用）

## 縦
NET LAVEL | FPGA PIN# | BANK | 備考 | NET LAVEL | FPGA PIN# | BANK | 備考
IOA0 | 3 | A |  | IOB0 | 98 | B
IOA1 | 4 | A |  | IOB1 | 94 | B
IOA2 | 5 | A |  | IOB2 | 93 | B
IOA3 | 6 | A |  | IOB3 | 90 | B
IOA4 | 9 | A |  | IOB4 | 89 | B
IOA5 | 10 | A |  | IOB5 | 88 | B
IOA6 | 12 | A |  | IOB6 | 86 | B
IOA7 | 13 | A |  | IOB7 | 85 | B
IOA8 | 15 | A |  | IOB8 | 84 | B
IOA9 | 16 | A |  | IOB9 | 83 | B
IOA10 | 19 | A |  | IOB10 | 78 | B
IOA11 | 20 | A |  | IOB11 | 77 | B
IOA12 | 28 | A |  | IOB12 | 73 | A
IOA13 | 32 | A |  | IOB13 | 72 | A
IOA14 | 33 | A |  | IOB14 | 71 | A
IOA15 | 34 | A |  | IOB15 | 70 | A
IOA16 | 35 | A |  | IOB16 | 65 | A
IOA17 | 36 | A |  | IOB17 | 64 | A
IOA18 | 37 | A |  | IOB18 | 62 | A
IOA19 | 40 | A |  | IOB19 | 61 | A
IOA20 | 41 | A |  | IOB20 | 7 | A | IPピン
IOA21 | 49 | A |  | IOB21 | 97 | B | IPピン
IOA22 | 50 | A |  | IOB22 | 82 | B | IPピン
IOA23 | 52 | A |  | IOB23 | 21 | A | IPピン
IOA24 | 56 | A | L5 | IOB24 | 39 | A | IPピン
IOA25 | 57 | A | L4 | IOB25 | 68 | A | IPピン
IOA26 | 59 | A | L3
IOA27 | 60 | A | L2

## オンボード機能
XCM-304 オンボード機能
汎用LED
LED | NET LABEL | FPGAピン#
L2 | IOA27 | 56
L3 | IOA26 | 57
L4 | IOA25 | 59
L5 | IOA24 | 60
CLK
CLK | NET LABEL | FPGAピン#
50MHz | CLK0 | 43
50MHz | CLK1 | 44

## ALL
| XCM-304 CNA | [9 empty] | XCM-304 CNB
備考 | BANK | NET LABEL | FPGAピン# | コネクタピン# |  | FPGAピン# | NET LABEL | BANK | 備考 | 備考 | BANK | NET LABEL | FPGAピン# | コネクタピン# |  | FPGAピン# | NET LABEL | BANK | 備考
|  | V33_A | 3.3V | 1 | 2 | 3.3V | V33_A |  |  |  |  | V33_B | 3.3V | 1 | 2 | 3.3V | V33_B
|  | 電源予約 | 電源予約 | 3 | 4 | 電源予約 | 電源予約 |  |  |  |  | 電源予約 | 電源予約 | 3 | 4 | 電源予約 | 電源予約
|  | GND | GND | 5 | 6 | GND | GND |  |  |  |  | GND | GND | 5 | 6 | GND | GND
| A | IOA0 | 3 | 7 | 8 | 4 | IOA1 | A |  |  | B | IOB0 | 98 | 7 | 8 | 94 | IOB1 | B
| A | IOA2 | 5 | 9 | 10 | 6 | IOA3 | A |  |  | B | IOB2 | 93 | 9 | 10 | 90 | IOB3 | B
| A | IOA4 | 9 | 11 | 12 | 10 | IOA5 | A |  |  | B | IOB4 | 89 | 11 | 12 | 88 | IOB5 | B
| A | IOA6 | 12 | 13 | 14 | 13 | IOA7 | A |  |  | B | IOB6 | 86 | 13 | 14 | 85 | IOB7 | B
|  | GND | GND | 15 | 16 | GND | GND |  |  |  |  | GND | GND | 15 | 16 | GND | GND
| A | IOA8 | 15 | 17 | 18 | 16 | IOA9 | A |  |  | B | IOB8 | 84 | 17 | 18 | 83 | IOB9 | B
| A | IOA10 | 19 | 19 | 20 | 20 | IOA11 | A |  |  | B | IOB10 | 78 | 19 | 20 | 77 | IOB11 | B
| A | IOA12 | 28 | 21 | 22 | 32 | IOA13 | A |  |  | A | IOB12 | 73 | 21 | 22 | 72 | IOB13 | A
| A | IOA14 | 33 | 23 | 24 | 34 | IOA15 | A |  |  | A | IOB14 | 71 | 23 | 24 | 70 | IOB15 | A
|  | GND | GND | 25 | 26 | GND | GND |  |  |  |  | GND | GND | 25 | 26 | GND | GND
| A | IOA16 | 35 | 27 | 28 | 36 | IOA17 | A |  |  | A | IOB16 | 65 | 27 | 28 | 64 | IOB17 | A
| A | IOA18 | 37 | 29 | 30 | 40 | IOA19 | A |  |  | A | IOB18 | 62 | 29 | 30 | 61 | IOB19 | A
| A | IOA20 | 41 | 31 | 32 | 49 | IOA21 | A |  |  | A | IOB20 | 7 | 31 | 32 | 97 | IOB21 | Ｂ
| A | IOA22 | 50 | 33 | 34 | 52 | IOA23 | A |  |  | B | IOB22 | 82 | 33 | 34 | 21 | IOB23 | A
|  | GND | GND | 35 | 36 | GND | GND |  |  |  |  | GND | GND | 35 | 36 | GND | GND | A
L5と兼用 | A | IOA24 | 56 | 37 | 38 | 57 | IOA25 | A | L4と兼用 |  | A | IOB24 | 39 | 37 | 38 | 68 | IOB25 | A
L3と兼用 | A | IOA26 | 59 | 39 | 40 | 60 | IOA27 | A | L2と兼用 |  |  |  |  | 39 | 40
※ XCM-304では、V33_A、V33_B共に3.3Vのみが使用可能です。 | [9 empty] | ※ XCM-304では、V33_A、V33_B共に3.3Vのみが使用可能です。
IPピンに割り付け
汎用LED | [5 empty] | CLK
LED | NET LABEL | FPGAピン# |  |  |  | CLK | NET LABEL | FPGAピン#
L2 | IOA27 | 56 |  |  |  | 50MHz | CLK0 | 43
L3 | IOA26 | 57 |  |  |  | 50MHz | CLK1 | 44
L4 | IOA25 | 59
L5 | IOA24 | 60

## 配線長
IOA0 | 41 | mm | IOB0 | 40 | mm
IOA1 | 41 | mm | IOB1 | 41 | mm
IOA2 | 41 | mm | IOB2 | 41 | mm
IOA3 | 42 | mm | IOB3 | 42 | mm
IOA4 | 41 | mm | IOB4 | 41 | mm
IOA5 | 42 | mm | IOB5 | 41 | mm
IOA6 | 41 | mm | IOB6 | 40 | mm
IOA7 | 41 | mm | IOB7 | 40 | mm
IOA8 | 41 | mm | IOB8 | 41 | mm
IOA9 | 42 | mm | IOB9 | 41 | mm
IOA10 | 41 | mm | IOB10 | 41 | mm
IOA11 | 42 | mm | IOB11 | 41 | mm
IOA12 | 41 | mm | IOB12 | 41 | mm
IOA13 | 40 | mm | IOB13 | 42 | mm
IOA14 | 40 | mm | IOB14 | 41 | mm
IOA15 | 41 | mm | IOB15 | 41 | mm
IOA16 | 42 | mm | IOB16 | 40 | mm
IOA17 | 40 | mm | IOB17 | 40 | mm
IOA18 | 40 | mm | IOB18 | 41 | mm
IOA19 | 41 | mm | IOB19 | 41 | mm
IOA20 | 41 | mm | IOB20 | 40 | mm
IOA21 | 40 | mm | IOB21 | 40 | mm
IOA22 | 40 | mm | IOB22 | 41 | mm
IOA23 | 40 | mm | IOB23 | 51 | mm
IOA24 | 40 | mm | IOB24 | 50 | mm
IOA25 | 41 | mm | IOB25 | 37 | mm
IOA26 | 40 | mm
IOA27 | 41 | mm