## IO(Vertical)
CNA |  |  |  | CNB
NET LABEL | FPGA PIN | Bank | Memo | NET LABEL | CPLD Pin | Bank | Memo
IOA0 | R5 | A |  | IOB0 | A3 | B
IOA1 | T4 | A |  | IOB1 | B3 | B
IOA2 | T6 | A |  | IOB2 | A4 | B
IOA3 | T5 | A |  | IOB3 | B4 | B
IOA4 | N8 | A |  | IOB4 | C5 | B
IOA5 | P7 | A |  | IOB5 | A5 | B
IOA6 | T7 | A |  | IOB6 | D7 | B
IOA7 | R7 | A |  | IOB7 | C6 | B
IOA8 | T8 | A |  | IOB8 | A6 | B
IOA9 | P8 | A |  | IOB9 | B6 | B
IOA10 | P11 | A |  | IOB10 | A7 | B
IOA11 | N11 | A |  | IOB11 | C7 | B
IOA12 | R13 | A |  | IOB12 | A8 | B
IOA13 | T13 | A |  | IOB13 | B8 | B
IOA14 | P13 | A |  | IOB14 | C8 | B
IOA15 | N12 | A |  | IOB15 | D8 | B
IOA16 | N14 | A |  | IOB16 | B10 | B
IOA17 | N13 | A |  | IOB17 | A10 | B
IOA18 | R15 | A |  | IOB18 | C11 | B
IOA19 | P15 | A |  | IOB19 | A11 | B
IOA20 | N16 | A |  | IOB20 | B12 | B
IOA21 | P16 | A |  | IOB21 | A12 | B
IOA22 | K13 | A |  | IOB22 | A14 | B
IOA23 | L13 | A |  | IOB23 | A13 | B
IOA24 | M16 | A |  | IOB24 | C12 | B
IOA25 | M15 | A |  | IOB25 | D11 | B
IOA26 | L16 | A |  | IOB26 | D13 | B
IOA27 | L14 | A |  | IOB27 | C13 | B

## IO(Horizontal)
CNA | CNA | [6 empty] | CNB
BANK | NET LABEL | FPGA PIN | CNA PIN |  | FPGA PIN | NET LABEL | BANK | BANK | NET LABEL | FPGA PIN | CNB PIN |  | FPGA PIN | NET LABEL | BANK
|  | 3.3V | 1 | 2 | 3.3V |  |  |  |  | VIO(B)＊ | 1 | 2 | VIO(B)＊
|  | Power Reserve | 3 | 4 | Power Reserve |  |  |  |  | Power Reserve | 3 | 4 | Power Reserve
|  | GND | 5 | 6 | GND |  |  |  |  | GND | 5 | 6 | GND
A | IOA0 | R5 | 7 | 8 | T4 | IOA1 | A | B | IOB0 | A3 | 7 | 8 | B3 | IOB1 | B
A | IOA2 | T6 | 9 | 10 | T5 | IOA3 | A | B | IOB2 | A4 | 9 | 10 | B4 | IOB3 | B
A | IOA4 | N8 | 11 | 12 | P7 | IOA5 | A | B | IOB4 | C5 | 11 | 12 | A5 | IOB5 | B
A | IOA6 | T7 | 13 | 14 | R7 | IOA7 | A | B | IOB6 | D7 | 13 | 14 | C6 | IOB7 | B
|  | GND | 15 | 16 | GND |  |  |  |  | GND | 15 | 16 | GND
A | IOA8 | T8 | 17 | 18 | P8 | IOA9 | A | B | IOB8 | A6 | 17 | 18 | B6 | IOB9 | B
A | IOA10 | P11 | 19 | 20 | N11 | IOA11 | A | B | IOB10 | A7 | 19 | 20 | C7 | IOB11 | B
A | IOA12 | R13 | 21 | 22 | T13 | IOA13 | A | B | IOB12 | A8 | 21 | 22 | B8 | IOB13 | B
A | IOA14 | P13 | 23 | 24 | N12 | IOA15 | A | B | IOB14 | C8 | 23 | 24 | D8 | IOB15 | B
|  | GND | 25 | 26 | GND |  |  |  |  | GND | 25 | 26 | GND
A | IOA16 | N14 | 27 | 28 | N13 | IOA17 | A | B | IOB16 | B10 | 27 | 28 | A10 | IOB17 | B
A | IOA18 | R15 | 29 | 30 | P15 | IOA19 | A | B | IOB18 | C11 | 29 | 30 | A11 | IOB19 | B
A | IOA20 | N16 | 31 | 32 | P16 | IOA21 | A | B | IOB20 | B12 | 31 | 32 | A12 | IOB21 | B
A | IOA22 | K13 | 33 | 34 | L13 | IOA23 | A | B | IOB22 | A14 | 33 | 34 | A13 | IOB23 | B
|  | GND | 35 | 36 | GND |  |  |  |  | GND | 35 | 36 | GND
A | IOA24 | M16 | 37 | 38 | M15 | IOA25 | A | B | IOB24 | C12 | 37 | 38 | D11 | IOB25 | B
A | IOA26 | L16 | 39 | 40 | L14 | IOA27 | A | B | IOB26 | D13 | 39 | 40 | C13 | IOB27 | B
＊ VIO(B)は通常3.3V。変更時はR2を取り外す。

## On board facility
On board Clock
Frequency | NET LABEL | FPGA Pin
50MHz | CLK0 | R9
T9
50MHz | CLK1 | C10
D9
User LED
ＬＥＤ | NET LABEL | FPGA PIN
L3 | ULED3 | D3
User SW
SW | NET LABEL | FPGA PIN
SW2 | PSW2 | D4
Serial communication interface
TTL-SIO | NET LABEL | FPGA Pin
CN4-1 | RXDB | L4
CN4-3 | TXDB | M3

## MRAM
MR2A6A
MRAM PIN | NET LABEL | FPGA Pin | Length | Notes
U8-1 | MRAM_A1 | C1 | 27
U8-2 | MRAM_A2 | C2 | 27
U8-3 | MRAM_A3 | D1 | 28
U8-4 | MRAM_A4 | E1 | 27
U8-5 | MRAM_A5 | E2 | 28
U8-18 | MRAM_A6 | N1 | 28
U8-19 | MRAM_A7 | N2 | 28
U8-20 | MRAM_A8 | P1 | 27
U8-21 | MRAM_A9 | P2 | 29
U8-22 | MRAM_A10 | R1 | 28
U8-23 | MRAM_A11 | K15 | 28
U8-24 | MRAM_A12 | K14 | 27
U8-25 | MRAM_A13 | J13 | 28
U8-26 | MRAM_A14 | J12 | 28
U8-27 | MRAM_A15 | H15 | 28
U8-42 | MRAM_A16 | C16 | 27
U8-43 | MRAM_A17 | D16 | 28
U8-44 | MRAM_A18 | E16 | 29
U8-39 | MRAM_BE0 | E14 | 29
U8-40 | MRAM_BE1 | C15 | 28
U8-6 | MRAM_CE | F1 | 28
U8-7 | MRAM_DQL0 | G1 | 28
U8-8 | MRAM_DQL1 | G2 | 28
U8-9 | MRAM_DQL2 | H1 | 27
U8-10 | MRAM_DQL3 | J1 | 27
U8-13 | MRAM_DQL4 | J2 | 27
U8-14 | MRAM_DQL5 | K1 | 28
U8-15 | MRAM_DQL6 | L1 | 27
U8-16 | MRAM_DQL7 | L2 | 28
U8-29 | MRAM_DQU8 | F16 | 27
U8-30 | MRAM_DQU9 | H13 | 28
U8-31 | MRAM_DQU10 | G14 | 29
U8-32 | MRAM_DQU11 | F15 | 29
U8-35 | MRAM_DQU12 | F13 | 27
U8-36 | MRAM_DQU13 | F14 | 27
U8-37 | MRAM_DQU14 | E13 | 27
U8-38 | MRAM_DQU15 | D14 | 27
U8-41 | MRAM_OE | D15 | 27
U8-17 | MRAM_WE | M1 | 27

## IO Length
CNA | Length | CNB | Length
IOA0 | 39 mm | IOB0 | 38 mm
IOA1 | 38 mm | IOB1 | 39 mm
IOA2 | 38 mm | IOB2 | 38 mm
IOA3 | 39 mm | IOB3 | 39 mm
IOA4 | 39 mm | IOB4 | 39 mm
IOA5 | 38 mm | IOB5 | 38 mm
IOA6 | 38 mm | IOB6 | 38 mm
IOA7 | 39 mm | IOB7 | 38 mm
IOA8 | 38 mm | IOB8 | 38 mm
IOA9 | 39 mm | IOB9 | 39 mm
IOA10 | 38 mm | IOB10 | 39 mm
IOA11 | 39 mm | IOB11 | 39 mm
IOA12 | 39 mm | IOB12 | 38 mm
IOA13 | 38 mm | IOB13 | 39 mm
IOA14 | 38 mm | IOB14 | 38 mm
IOA15 | 39 mm | IOB15 | 39 mm
IOA16 | 38 mm | IOB16 | 39 mm
IOA17 | 38 mm | IOB17 | 38 mm
IOA18 | 38 mm | IOB18 | 39 mm
IOA19 | 39 mm | IOB19 | 39 mm
IOA20 | 40 mm | IOB20 | 39 mm
IOA21 | 39 mm | IOB21 | 38 mm
IOA22 | 38 mm | IOB22 | 38 mm
IOA23 | 38 mm | IOB23 | 39 mm
IOA24 | 39 mm | IOB24 | 39 mm
IOA25 | 39 mm | IOB25 | 38 mm
IOA26 | 38 mm | IOB26 | 39 mm
IOA27 | 38 mm | IOB27 | 38 mm